## Can
1 Antrieb | 2 Komfort | 3 Motor | 4 ACC | Sender | ID | ID Name | Signal Name | Kommentar | Startbit | Länge | Byte | Faktor | Offset | Min | Max | Einheit | Bereich | Beispielinhalt in Hex
500kB | 100kB | 500kB | 500kB | vermutlich |  |  | Rot heißt unsicher | [10 empty] | B0 | B1 | B2 | B3 | B4 | B5 | B6 | B7
- | X | X |  | J234 | 10 |  | Airbag? | vlt Crashsensoren Airbag | 0 | 8 |  | 1 | 0 | 0 | 255 |  | Bsp | A5 | 3C | 34 | 53 | 64 | DA | 29 | FF
- | X | X | - | J234 | 11 |  | Airbag? | vlt Crashsensoren Airbag | 0 | 8 |  | 1 | 0 | 0 | 255 |  | Bsp | 6C | A7 | C6 | 22 | 0 | 0 | 0 | 1F
X | X | X | X | J234 | 40 |  | Air_040_Checksumme |  | 0 | 8 |  | 1 | 0 | 0 | 255 |  | Bsp | 48 | 08 | 0 | 0 | 0 | 0 | 0 | 0
X | X | X | X | J234 | 40 |  | Air_040_Zaehler | Livezähler von 0 bis 15 | 8 | 8 |  | 1 | 0
X | X | X | X | J234 | 40 |  | Air_040_Warnleuchte | für Kombiinstrument | 24 | 8 |  | 1 | 0
X | X | X | X | J234 | 40 |  | Air_040_Fahrergurt | E24 Gurtschloss F | 32 | 1 |  | 1 | 0 | 0 | 1
X | X | X | X | J234 | 40 |  | Air_040_Beifahrergurt | E2 Gurtschloss B | 33 | 1 |  | 1 | 0 | 0 | 1
X | - | X | - | J623 | 80 | MR_080_DrKlappe | MR_080_Checksumme |  | 0 | 8 |  | 1 | 0 |  |  |  | Bsp | F4 | F7 | C2 | 0B | 27 | FC | 12 | 83
X | - | X | - | J623 | 80 |  | MR_080_Zaehler | Livezähler von 0 bis 15 | 8 | 8 |  | 1 | 0
X | - | X | - | J623 | 80 |  | MR_080_Drosselklappe1 | ungewiss | 16 | 15 |  | 0.005 | 0 | 0 | 90 | °
X | - | X | - | J623 | 80 |  | MR_080_Zuendung |  | 31 | 1 |  | 1 | 0 | 0 | 1
X | - | X | - | J623 | 80 |  | MR_080_Lenkung |  | 32 | 8 |  | 1 | 0 |  |  | °
X | - | X | - | J623 | 80 |  | MR_080_Drosselklappe2 | ungewiss | 48 | 15 |  | 0.005 | 0 | 0 | 90 | °
X | - | X | - | J623 | 80 |  | MR_080_Bit | KA | 63 | 1 |  | 1 | 0
X | - | X | - | J623 | 81 | MR_081_Drehmoment | MR_081_Checksumme |  | 0 | 8 |  | 1 | 0 |  |  |  | Bsp | 50 | 7 | 0 | 0C | 2D | 8 | 0 | FF
X | - | X | - | J623 | 81 |  | MR_081_Zaehler | Livezähler von 0 bis 15 | 8 | 4 |  | 1 | 0
X | - | X | - | J623 | 81 |  | MR_081_Torque is | Leerlauf um 40 voll 350Nm | 22 | 10 |  | 1 | 0 | 0 | 400 | Nm
X | - | X | - | J623 | 81 |  | MR_081_Drehmomentist | Torque | 32 | 10 |  | 1 | 0 | 0 | 400 | Nm
X | - | X | - | J623 | 81 |  | MR-081_Schubbetrieb |  | 42 | 1 |  | 1 | 0 | 0 | 1
X | - | X | - | J623 | 81 |  | MR-081_Oeldruckschalter |  | 43 | 1 |  | 1 | 0 | 0 | 1
X | - | - | X | J527 | 86 | LSE_086_LWS | LWS_086_Checksumme |  | 0 | 8 |  | 1 | 0
X | - | - | X | J527 | 86 |  | LWS_086_Zaehler_J527 |  | 8 | 6 |  | 1 | 0
X | - | - | X | J527 | 86 |  | LWS_086_Lenkwinkel | G85 | 15 | 14 |  | 0.005 | 0 | 0 | 530 | °
X | - | - | X | J527 | 86 |  | LWS_086_Lenkrichtung | 1 = R | 30 | 1 |  | 1 | 0
X | - | - | X | J527 | 86 |  | LWS_086_Lenkspeed |  | 31 | 8 |  | 0.5 | 0 |  |  | °/s
X | - | - | X | J527 | 86 |  | LWS_086_Lenkradposition | von 1 bis 3 | 40 | 2 |  | 1 | 0 |  | 3
X | - | - | X | J527 | 86 |  | LWS_086_Lenkradstellung | L oder R | 42 | 1 |  | 1 | 0
X | - | - | X | J527 | 86 |  | LWS_086_Takt |  | 43 | 2 |  | 1 | 0
X | - | - | X | J527 | 86 |  | LWS_086_Lenkradwinkel | Lenkrad von 0 bis 360° | 45 | 11 |  | 0.175 | 0 | 0 | 360 | °
X | - | - | X | J527 | 86 |  | LWS_086_Zappel |  | 56 | 1 |  | 1 | 0
- | - | X | - | J623 | 87 | MR_087_Gaspedal | MR_087_Checksumme |  | 0 | 8 |  | 1 | 0 | 0
- | - | X | - | J623 | 87 |  | MR_087_Zaehler_J623 | Zähler gleicher Stg sind synchron | 8 | 4 |  | 1 | 0 | 0
- | - | X | - | J623 | 87 |  | MR_087_Schubbetrieb |  | 12 | 4 |  | 1 | 0 | 0
- | - | X | - | J623 | 87 |  | MR_087_Drehzahl | G28 | 16 | 16 |  | 0.245 | 0 | 0 | 4300 | n
- | - | X | - | J623 | 87 |  | MR_087_Gaspedal1 | G185 | 32 | 8 |  | 0.4 | 0 | 0 | 100 | %
- | - | X | - | J623 | 87 |  | MR_087_Byte5 | KA | 40 | 8 |  | 1 | 0 | 0
- | - | X | - | J623 | 87 |  | MR_087_Byte6 | KA | 48 | 8 |  | 1 | 0 | 0
- | - | X | - | J623 | 87 |  | MR_087_Byte7 | KA | 56 | 8 |  | 1 | 0 | 0
X | - | X | X | J104 | 100 | ABS_100_ESP | ABS_100_Checksumme |  | 0 | 8 |  | 1 | 0 | 0
X | - | X | X | J104 | 100 |  | ABS_100_Zaehler_J104 |  | 8 | 8 |  | 1 | 0 | 0
X | - | X | X | J104 | 100 |  | ABS_100_ESP_R5 | reglt bei ESP | 16 | 8 |  | 1 | 0 | 0
X | - | X | X | J104 | 100 |  | ABS_100_ESP_Bremsen | 1 bei Eingriff ESP | 21 | 8 |  | 1 | 0 | 0 | 1
X | - | X | X | J104 | 100 |  | ABS_100_ESP_R10 | reglt bei ESP | 22 | 8 |  | 1 | 0 | 0
X | - | X | X | J104 | 100 |  | ABS_100_mRadspeed | Ersatz Geschwindigkeit | 32 | 8 |  | 0.01 | 0 | 0 | 260 | km/h
X | - | X | X | J104 | 100 |  | ABS_100_ASR_ESP | Off schalter | 48 | 8 |  | 1 | 0 | 0 | 1
X | - | X | X | J104 | 100 |  | ABS_100_Memorybit |  | 50 | 8 |  | 1 | 0 | 0 | 0
X | - | X | X | J104 | 100 |  | ABS_100_ESP | Info ESP regelt abwurf ACC | 51 | 8 |  | 1 | 0 | 0 | 0
X | - | X | X | J104 | 100 |  | ABS_100_ABS | Info ABS regelt abwurf ACC | 60 | 8 |  | 1 | 0 | 0 | 0
X | - | X | X | J104 | 100 |  | ABS_100_Bremsen | ? | 61 | 8 |  | 1 | 0 | 0 | 0
X | - | X | X | J104 | 101 | ABS_101_ACC | ACC_101_Checksumme |  | 0 | 8 |  | 1 | 0 | 0 | 0
X | - | X | X | J104 | 101 |  | ACC_101_Zaeler_J104 |  | 8 | 4 |  | 1 | 0 | 0 | 0
X | - | X | X | J104 | 101 |  | ACC_101_Stillstand | 1 = Fahrzeug Steht | 15 | 1 |  | 1 | 0 | 0 | 0
X | - | X | X | J104 | 101 |  | ACC_101_Kurvenradius |  | 16 | 8 |  | 1 | -127 | 0 | 128 | °
X | - | X | X | J104 | 101 |  | ACC_101_Sensor | Sensorstatus? 0x28 OK | 32 | 8 |  | 1 | 0 | 0 | 0
X | - | X | X | J104 | 101 |  | ACC_101_ACC_Zaehler | von 0 bis 15 | 40 | 4 |  | 1 | 0 | 0 | 0
X | - | X | X | J104 | 101 |  | ACC_101_Lenkeinschlag |  | 44 | 8 |  | 1.5 | 0 | 0 | 380 | °
X | - | X | X | J104 | 101 |  | ACC_101_Lenkrichtung |  | 54 | 1 |  | 1 | 0 | 0 | 0
X | - | X | X | J104 | 103 | ABS_103_Reifen | ABS_103_Checksumme |  | 0 | 8 |  | 1 | 0 | 0 | 0
X | - | X | X | J104 | 103 |  | ABS_103_Zaehler_J104 |  | 8 | 8 |  | 1 | 0 | 0 | 0
X | - | X | X | J104 | 103 |  | ABS_103_VL_13 | 1 bis 3 | 16 | 8 |  | 1 | 0 | 0 | 0
X | - | X | X | J104 | 103 |  | ABS_103_Rad_VL | G47 | 18 | 8 |  | 0.41 | 0 | 0 | 260 | km/h
X | - | X | X | J104 | 103 |  | ABS_103_VR_13 | 1 bis 3 | 28 | 8 |  | 1 | 0 | 0
X | - | X | X | J104 | 103 |  | ABS_103_Rad_VR | G45 | 30 | 8 |  | 0.41 | 0 | 0 | 260 | km/h
X | - | X | X | J104 | 103 |  | ABS_103_HL_13 | 1 bis 3 | 40 | 8 |  | 1 | 0 | 0
X | - | X | X | J104 | 103 |  | ABS_103_Rad_HL | G46 | 42 | 8 |  | 0.41 | 0 | 0 | 260 | km/h
X | - | X | X | J104 | 103 |  | ABS_103_HR_13 | 1 bis 3 | 52 | 8 |  | 1 | 0 | 0
X | - | X | X | J104 | 103 |  | ABS_103_Rad_HR | G44 | 54 | 8 |  | 0.41 | 0 | 0 | 260 | km/h
X | - | X | X | J104 | 104 | FSB_104_ | FSB_104_Checksumme |  | 0 | 8 |  | 1 | 0 | 0 | 0
X | - | X | X | J540 | 104 |  | FSB_104_Zaehler_J540 |  | 8 | 8 |  | 1 | 0 | 0 | 0
X | - | X | X | J540 | 104 |  | FSB_104_Byte2 |  | 16 | 8 |  | 1 | 0 | 0 | 0
X | - | X | X | J540 | 104 |  | FSB_104_Neigung | Fahrzeugneigung | 24 | 8 |  | 0.25 | -30 | -30 | 33 | °
X | - | X | X | J540 | 104 |  | FSB_104_Kupplung | G476 Kupplungsposition | 32 | 8 |  | 0.5 | 0 | 0 | 100 | %
X | - | X | X | J540 | 104 |  | FSB_104_Byte5 |  | 40 | 8 |  | 1 | 0 | 0 | 0
X | - | X | X | J540 | 104 |  | FSB_104_Feststellbremse | E592 Schalter FB | 48 | 8 |  | 1 | 0 | 0 | 0
X | - | X | X | J540 | 104 |  | FSB_104_Stellmotor | V282 Position | 56 | 8 |  | 1 | 0 | 0 | 0 | mm
X | - | X | X | J623 | 105 | MR_105_Pedale | MR_105_Checksumme |  | 0 | 8 |  | 1 | 0 | 0 | 0
X | - | X | X | J623 | 105 |  | MR_105_Zaehler_J623 |  | 8 | 8 |  | 1 | 0 | 0 | 0
X | - | X | X | J623 | 105 |  | MR_105_Drehzahl | G28 | 16 | 16 |  | 0.245 | 0 | 0 | 4300 | U/Min
X | - | X | X | J623 | 105 |  | MR_105_Leergas | G79 Gaspedal ohne | 32 | 1 |  | 1 | 0 | 0 | 0
X | - | X | X | J623 | 105 |  | MR_105_Kupplung_unten | F194 | 33 | 1 |  | 1 | 0 | 0 | 0
X | - | X | X | J623 | 105 |  | MR_105_Bremslicht | F Schalter | 34 | 1 |  | 1 | 0 | 0 | 0
X | - | X | X | J623 | 105 |  | MR_105_Bremspedal | F Bremse aktiv | 35 | 1 |  | 1 | 0 | 0 | 0
X | - | X | X | J623 | 105 |  | MR_105_Kupplung_oben | F36 | 37 | 1 |  | 1 | 0 | 0 | 0
X | - | X | X | J623 | 105 |  | MR_105_Motorlauf | 1 = läuft | 39 | 1 |  | 1 | 0 | 0 | 0
X | - | X | X | J623 | 105 |  | MR_105_Leerlaufsoll | vorgabe Leerlauf | 40 | 8 |  | 10 | 0 | 0 | 2550 | U/Min
X | - | X | X | J623 | 105 |  | MR_105_Gaspedal2 | G185 Gaspedal | 48 | 8 |  | 0.4 | 0 | 0 | 100 | %
X | - | X | X | J623 | 105 |  | MR_105_Stand | ka | 56 | 8 |  | 1 | 0 | 0 | 0
X | - | X | X | J104 | 106 | ABS_106_Bremsen | ABS_106_Checksumme |  | 0 | 8 |  | 1 | 0 | 0 | 0
X | - | X | X | J104 | 106 |  | ABS_106_Zaehler_J104 |  | 8 | 4 |  | 1 | 0 | 0 | 0
X | - | X | X | J104 | 106 |  | ABS_106_Bremsdruck | G201 Bremsdruckgeber | 16 | 10 |  | 0.3 | -30 | -30 | 280 | bar
X | - | X | X | J104 | 106 |  | ABS_106_Freie_Fahrt | kein Fahrzeug vorraus | 33 | 1 |  | 1 | 0 | 0 | 0
X | - | X | X | J104 | 106 |  | ABS_106_AH_Led | Auto Hold LED | 35 | 1 |  | 1 | 0 | 0 | 0
X | - | X | X | J104 | 106 |  | ABS_106_AutoHold | 1 = aktiv | 56 | 1 |  | 1 | 0 | 0 | 0
X | - | X | X | J104 | 106 |  | ABS_106_ACC_Bremsen |  | 59 | 1 |  | 1 | 0 | 0 | 0
X | - | X | X | J104 | 106 |  | ABS_106_AH_Schalter | E540 Berganfahrasssitent | 60 | 1 |  | 1 | 0 | 0 | 0
X | - | X | X | J104 | 106 |  | ABS_106_Bremspedal | F Bremse aktiv | 61 | 1 |  | 1 | 0 | 0 | 0
X | - | X | - | J623 | 107 | MR_107_Hall | MR_107_Byte0 |  | 0 | 8 |  | 1 | 0 | 0 | 0
X | - | X | - | J623 | 107 |  | MR_107_Byte1 |  | 8 | 8 |  | 1 | 0 | 0 | 0
X | - | X | - | J623 | 107 |  | MR_107_Byte2 |  | 16 | 8 |  | 1 | 0 | 0 | 0
X | - | X | - | J623 | 107 |  | MR_107_Hallgeber | G40 Motordrehzahl | 24 | 15 |  | 0.03 | 0 | 0 | 983 | U/Min
X | - | X | - | J623 | 107 |  | MR_107_Drosselklappe | unsicher | 39 | 8 |  | 0.5 | 0 | 0 | 100 | %
X | - | X | - | J623 | 107 |  | MR_107_Zaehler |  | 48 | 4 |  | 1 | 0 | 0 | 0
- | - | X | - | J250 | 108 | EDR_108_MR | EDR_108_Checksumme |  | 0 | 8 |  | 1 | 0 | 0 | 0 |  | Bsp | 1b | 11 | 75 | 80 | 70 | 86 | 0 | 0
- | - | X | - | J250 | 108 |  | EDR_108_Zaehler_J250 |  | 8 | 4 |  | 1 | 0 | 0 | 0
- | - | X | - | J250 | 108 |  | EDR_108_Bit12 | steht=1 | 12 | 4 |  | 1 | 0 | 0 | 0
- | - | X | - | J250 | 108 |  | EDR_108_VL | N336 Tastverhältnis | 16 | 8 |  | 0.4 | 0 | 0 | 100 | %
- | - | X | - | J250 | 108 |  | EDR_108_VR | N337 Tastverhältnis | 24 | 8 |  | 0.4 | 0 | 0 | 100 | %
- | - | X | - | J250 | 108 |  | EDR_108_HL | N338 Tastverhältnis | 32 | 8 |  | 0.4 | 0 | 0 | 100 | %
- | - | X | - | J250 | 108 |  | EDR_108_HR | N339 Tastverhältnis | 40 | 8 |  | 0.4 | 0 | 0 | 100 | %
- | - | X | - | J250 | 108 |  | EDR_108_Byte6 | steht 00 | 48 | 8 |  | 1 | 0 | 0 | 0
- | - | X | - | J250 | 108 |  | EDR_108_Byte7 | steht 00 | 56 | 8 |  | 1 | 0 | 0 | 0
- | - | X | X | J428 | 109 | ACC_109_MR | ACC_109_Checksumme |  | 0 | 8 |  | 1 | 0 | 0 | 0
- | - | X | X | J428 | 109 |  | ACC_109_Zaehler_J428 |  | 8 | 8 |  | 1 | 0 | 0 | 0
- | - | X | X | J428 | 109 |  | ACC_109_B2 | wie 10E B2 | 16 | 8 |  | 1 | 0 | 0 | 0
- | - | X | X | J428 | 109 |  | ACC_109_Moment | Regelt Bremsmoment? | 24 | 8 |  | 1 | 0 | 0 | 255
- | - | X | X | J428 | 109 |  | ACC_109_B4 |  | 32 | 8 |  | 1 | 0 | 0 | 0
- | - | X | X | J428 | 109 |  | ACC_109_Bremsmoment | bei ACC aktiv fordert Gasgeben | 40 | 16 |  | 0.005 | 0 | 0 | 250 | Nm
- | - | X | X | J428 | 109 |  | ACC_109_B6 |  | 56 | 4 |  | 1 | 0 | 0 | 0
- | - | X | X | J428 | 109 |  | ACC_109_Modus | bei ACC aktiv | 60 | 4 |  | 1 | 0 | 0 | 0 | Modus>
X | - | X | - | J623 | 10A | MR_10A | MR_10A_Checksumme |  | 0 | 8 |  | 1 | 0 | 0 | 0
X | - | X | - | J623 | 10A |  | MR_10A_Zaehler_J623 |  | 8 | 8 |  | 1 | 0 | 0 | 0
X | - | X | - | J623 | 10A |  | MR_10A_KA |  | 24 | 8 |  | 1 | 0 | 0 | 0
X | - | X | - | J623 | 10A |  | MR_10A_Kupplung |  | 16 | 1 |  | 1 | 0 | 0 | 0
X | - | X | - | J623 | 10A |  | MR_10A_Bremse |  | 32 | 8 |  | 1 | 0 | 0 | 0
X | - | X | - | J623 | 10A |  | MR_10A_KA |  | 40 | 8 |  | 1 | 0 | 0 | 0
X | - | X | - | J623 | 10A |  | MR_10A_ |  | 48 | 8 |  | 1 | 0 | 0 | 0
X | - | X | - | J623 | 10A |  | MR_10A_ |  | 56 | 8 |  | 1 | 0 | 0 | 0
X | - | X | - | J428 | 10B | ACC_10B_Hebel | ACC_10B_Checksumme |  | 0 | 8 |  | 1 | 0 | 0 | 0
X | - | X | - | J428 | 10B |  | ACC_10B_Zaehler_J428 |  | 8 | 8 |  | 1 | 0 | 0 | 0
X | - | X | - | J428 | 10B |  | ACC_10B_ACCBereit | 0=off 1=on 3=Cancel | 12 | 4 |  | 1 | 0 | 0 | 0
X | - | X | - | J428 | 10B |  | ACC_10B_ACCHebel | 0=aus 1=set 2=+ 3=- 8=Resume 10=D- 20=D+ | 16 | 8 |  | 1 | 0 | 0 | 0
X | - | X | - | J428 | 10B |  | ACC_10B_Byte4 |  | 24 | 8 |  | 1 | 0 | 0 | 0
X | - | X | X | J428 | 10C | ACC_10C_Bremsen | ACC_10C_Checksumme |  | 0 | 8 |  | 1 | 0 | 0 | 0
X | - | X | X | J428 | 10C |  | ACC_10C_Zaehler_J428 |  | 8 | 8 |  | 1 | 0 | 0 | 0
X | - | X | X | J428 | 10C |  | ACC_10C_ACC_Aktiv |  | 16 | 1 |  | 1 | 0 | 0 | 0
X | - | X | X | J428 | 10C |  | ACC_10C_ACC_Plus |  | 17 | 1 |  | 1 | 0 | 0 | 0
X | - | X | X | J428 | 10C |  | ACC_10C_ACC_Minus |  | 18 | 1 |  | 1 | 0 | 0 | 0
X | - | X | X | J428 | 10C |  | ACC_10C_ACC_AbstMin |  | 19 | 1 |  | 1 | 0 | 0 | 0
X | - | X | X | J428 | 10C |  | ACC_10C_ACC_AbstMax |  | 19 | 1 |  | 1 | 0 | 0 | 0
X | - | X | X | J428 | 10C |  | ACC_10C_Bremsmoment |  | 32 | 16 |  | 1 | 0 | 0 | 0 | Nm
X | - | X | X | J428 | 10C |  | ACC_10C_Bremsstatus |  | 52 | 4 |  | 1 | 0 | 0 | 0
X | - | X | - | J428 | 10E | ACC_10E | ACC_10E_Checksumme |  | 0 | 8 |  | 1 | 0 | 0 | 0
X | - | X | - | J428 | 10E |  | ACC_10E_Zaehler_J428 |  | 8 | 8 |  | 1 | 0 | 0 | 0
X | - | X | - | J428 | 10E |  | ACC_10E_Momenthoehe | gleich wie ACC109_Byte2 0=aus | 16 | 8 |  | 1 | 0 | 0 | 0
X | - | X | - | J428 | 10E |  | ACC_10E_Gas | 0=verzögern 1=konstant 2beschleunigen | 24 | 8 |  | 1 | 0 | 0 | 0
X | - | X | - | J428 | 10E |  | ACC_10E_Byte4 | immer = 0 | 32 | 8 |  | 1 | 0 | 0 | 0
X | - | X | - | J428 | 10E |  | ACC_10E_Byte5 | immer = 0 | 40 | 8 |  | 1 | 0 | 0 | 0
X | - | X | - | J428 | 10E |  | ACC_10E_Byte6 | immer = 0 | 48 | 8 |  | 1 | 0 | 0 | 0
X | - | X | - | J428 | 10E |  | ACC_10E_ACC_Status | 0=ACCBereit x40=ACCAktiv x80=Set+ | 56 | 8 |  | 1 | 0 | 0 | 0
X | - | - | - | J428 | 10F | ACC_10F_System | ACC_10F_Checksumme |  | 0 | 8 |  | 1 | 0 | 0 | 0
X | - | - | - | J428 | 10F |  | ACC_10F_Zaehler_J428 |  | 8 | 8 |  | 1 | 0 | 0 | 0
X | - | - | - | J428 | 10F |  | ACC_10F_Bit12 | immer = 0 | 12 | 4 |  | 1 | 0 | 0 | 0
X | - | - | - | J428 | 10F |  | ACC_10F_Byte3 | immer = 0 | 16 | 8 |  | 1 | 0 | 0 | 0
X | - | - | - | J428 | 10F |  | ACC_10F_Byte4 | immer = 0 | 24 | 8 |  | 1 | 0 | 0 | 0
X | - | - | - | J234 | 1FD |  | Airbag? |  | 0 | 8 |  | 1 | 0 | 0 | 255 |  | Bsp | A5 | 3C | 34 | 53 | 64 | DA | 29 | FF
X | - | - | - | J234 | 1FE |  | Airbag? |  | 0 | 8 |  | 1 | 0 | 0 | 255 |  | Bsp | 6C | A7 | C6 | 22 | 0 | 0 | 0 | 1F
- | X | - | - | J519 | 180 | BCM2_180_Funk | BCM2_180_Funk_kurz | 0=aus x55=ver xAA=entriegeln | 0 | 8 |  | 1 | 0 | 0 | 0
- | X | - | - | J519 | 180 |  | BCM2_180_EDW | 0=aus 2=deak. x41=Aktivieren x80=Aktiv | 8 | 8 |  | 1 | 0 | 0 | 0
- | X | - | - | J519 | 180 |  | BCM2_180_Funk_lang | 0=aus x55=verschliessen xAA=öffnen | 16 | 8 |  | 1 | 0 | 0 | 0
- | X | - | - | J519 | 180 |  | BCM2_180_Status_ZV | 0=aus x40=veriegeln x80=entriegeln | 24 | 8 |  | 1 | 0 | 0 | 0
- | X | - | - | J519 | 180 |  | BCM2_180_Byte4 | immer = 0 | 32 | 8 |  | 1 | 0 | 0 | 0
- | X | - | - | J519 | 180 |  | BCM2_180_Byte5 | immer = 0 | 40 | 8 |  | 1 | 0 | 0 | 0
- | X | - | - | J519 | 180 |  | BCM2_180_Byte6 | immer = 0 | 48 | 8 |  | 1 | 0 | 0 | 0
- | X | - | - | J519 | 180 |  | BCM2_180_Byte7 | immer = 0 | 56 | 8 |  | 1 | 0 | 0 | 0
X | - | - | - | J533 | 300 |  | Gateway Request | Diagnose Intern | 0 | 64
X | - | - | - | J104 | 308 | ABS_308_ESP | ABS_308_Byte0 | 0 | 0 | 4 |  | 1 | 0 | 0 | 0
X | - | - | - | J104 | 308 |  | ABS_308_ESP_Modus |  | 4 | 4 |  | 1 | 0 | 0 | 0
X | - | - | - | J104 | 308 |  | ABS_308_Textmeldung | Text Anzeige Kombi 0=ok >Textmeldung | 8 | 8 |  | 1 | 0 | 0 | 0
X | - | - | - | J104 | 308 |  | ABS_308_TachoRad |  | 16 | 16 |  | 0.015 | 0 | 0 | 260 | km/h
X | - | - | - | J104 | 308 |  | ABS_308_Checksumme |  | 32 | 8 |  | 1 | 0 | 0 | 0
X | - | - | - | J104 | 308 |  | ABS_308_Zaehler_J104 |  | 40 | 8 |  | 1 | 0 | 0 | 0
X | - | - | - | J104 | 308 |  | ABS_308_Byte6 |  | 48 | 8 |  | 1 | 0 | 0 | 0
- | - | X | - | J623 | 309 | MR_309_System | MR_309_Zaehler_J104 | Bremse | 0 | 4 |  | 1 | 0 | 0 | 0
- | - | X | - | J623 | 309 |  | MR_309_ |  | 4 | 4 |  | 1 | 0 | 0 | 0
- | - | X | - | J623 | 309 |  | MR_309_ |  | 8 | 4 |  | 1 | 0 | 0 | 0
- | - | X | - | J623 | 309 |  | MR_309_Zaehler_Jx |  | 8 | 4 |  | 1 | 0 | 0 | 0
- | - | X | - | J623 | 309 |  | MR_309_Text | 4=TPM 1C=ASR x20=ESPoff x40=AddHold | 12 | 4 |  | 1 | 0 | 0 | 0
- | - | X | - | J623 | 309 |  | MR_309_Schleppmoment | Motorschleppmoment | 16 | 8 |  | 2 | 0 | 0 | 500 | Nm
- | - | X | - | J623 | 309 |  | MR_309_Byte3 | ? | 32 | 12 |  | 1 | 0 | 0 | 0
X | - | X | X | J623 | 30B |  | MR_30B_Fehler | Fehleranzeige Kombi | 0 | 8 |  | 1 | 0 | 0 | 0
X | - | X | X | J623 | 30B | MR_30B_Tacho | MR_30B_Byte1 | ist=0 | 8 | 8 |  | 1 | 0 | 0 | 0
X | - | X | X | J623 | 30B |  | MR_30B_Tankreserve | 8l=ein 14l=aus | 16 | 1 |  | 1 | 0 | 0 | 0
X | - | X | X | J623 | 30B |  | MR_30B_Byte2 | ist=0 | 17 | 7 |  | 1 | 0 | 0 | 0
X | - | X | X | J623 | 30B |  | MR_30B_Byte3 | ist=0 | 24 | 8 |  | 1 | 0 | 0 | 0
X | - | X | X | J623 | 30B |  | MR_30B_Byte4 | ist=0 | 32 | 8 |  | 1 | 0 | 0 | 0
X | - | X | X | J623 | 30B |  | MR_30B_Byte5 | ist=0 | 40 | 8 |  | 1 | 0 | 0 | 0
X | - | X | X | J623 | 30B |  | MR_30B_Tachometer | Geschwindigkeit | 48 | 10 |  | 0.32 | 0 | 0 | 260 | km/h | max327
X | - | - | - | J428 | 30C | ACC_30C_SetSpeed | ACC_30C_Checksumme |  | 0 | 8 |  | 1 | 0 | 0 | 0
X | - | - | - | J428 | 30C |  | ACC_30C_Zaehler_J428 |  | 8 | 8 |  | 1 | 0 | 0 | 0
X | - | - | - | J428 | 30C |  | ACC_30C_SetSpeedInv | 0=200km/h E=30km/h | 12 | 4 |  | 1 | 0 | 0 | 0
X | - | - | - | J428 | 30C |  | ACC_30C_SetSpeed | 5=30 x27=200km/h (alle 5km/h) | 16 | 6 |  | 1 | 0 | 0 | 0
X | - | - | - | J428 | 30C |  | ACC_30C_Kollision1 | 1=Rot Warnung Kombi | 23 | 1 |  | 1 | 0 | 0 | 0
X | - | - | - | J428 | 30C |  | ACC_30C_Distanz | Abstand bei Folgefahrt | 24 | 10 |  | 1 | 0 | 0 | 110 | m
X | - | - | - | J428 | 30C |  | ACC_30C_ACC_MinusInv | 0=Verzögern | 36 | 2 |  | 1 | 0 | 0 | 0
X | - | - | - | J428 | 30C |  | ACC_30C_ACC_Minus | 1=Verzögern | 38 | 2 |  | 1 | 0 | 0 | 0
X | - | - | - | J428 | 30C |  | ACC_30C_Kollision2 | 1=Rot Warnung Kombi | 40 | 1 |  | 1 | 0 | 0 | 0
X | - | - | - | J428 | 30C |  | ACC_30C_1_aktivieren | beim 1 aktivieren | 42 | 1 |  | 1 | 0 | 0 | 0
X | - | - | - | J428 | 30C |  | ACC_30C_KombiLED | Tacho LED Kranz | 43 | 1 |  | 1 | 0 | 0 | 0
X | - | - | - | J428 | 30C |  | ACC_30C_Hebelquit | ACC Hebel betätigt | 44 | 1 |  | 1 | 0 | 0 | 0
X | - | - | - | J428 | 30C |  | ACC_30C_1_aktivierenInv | beim 1 aktivieren Invers | 45 | 1 |  | 1 | 0 | 0 | 0
X | - | - | - | J428 | 30C |  | ACC_30C_Folgefahrt | 1=ein | 46 | 1 |  | 1 | 0 | 0 | 0
X | - | - | - | J428 | 30C |  | ACC_30C_SetDistanz | 2=D1 3=D3 4=D3 5=D4 E=setzen | 48 | 4 |  | 1 | 0 | 0 | 0
X | - | - | - | J428 | 30C |  | ACC_30C_ACC_Status | Tempomathebel | 60 | 4 |  | 1 | 0 | 0 | 0
X | - | - | - | J623 | 30D | MR_30D_Zuheizen | MR_30D_Bit0 | ka | 0 | 1 |  | 1 | 0 | 0 | 0
X | - | - | - | J623 | 30D |  | MR_30D_Bit1 | ka | 1 | 1 |  | 1 | 0 | 0 | 0
X | - | - | - | J623 | 30D |  | MR_30D_Gluehkerzen | vorglühen im Winter | 2 | 1 |  | 1 | 0 | 0 | 0
X | - | - | - | J623 | 30D |  | MR_30D_Byte1 | ka | 8 | 1 |  | 1 | 0 | 0 | 0
X | - | - | - | J623 | 30D |  | MR_30D_Byte2 | ka | 16 | 1 |  | 1 | 0 | 0 | 0
X | - | - | - | J623 | 30D |  | MR_30D_Byte3 | ka | 24 | 1 |  | 1 | 0 | 0 | 0
X | - | - | X | J428 | 311 | ACC_311_Text | ACC_311_Zaehler_J428 |  | 0 | 4 |  | 1 | 0 | 0 | 0 |  |  | Beispielinhalt in Hex B0: 56; Beispielinhalt in Hex B1: 3; Beispielinhalt in Hex B2: 47; Beispielinhalt in Hex B3: 0
X | - | - | X | J428 | 311 |  | ACC_311_Fahren1 | Art der Regelung | 6 | 2 |  | 1 | 0 | 0 | 0
X | - | - | X | J428 | 311 |  | ACC_311_Zaehler_J428 |  | 8 | 4 |  | 1 | 0 | 0 | 0
X | - | - | X | J428 | 311 |  | ACC_311_Meldungen | ACC Texte | 16 | 4 |  | 1 | 0 | 0 | 0
X | - | - | X | J428 | 311 |  | ACC_311_Anzeige |  | 22 | 2 |  | 1 | 0 | 0 | 0
X | - | - | X | J428 | 311 |  | ACC_311_Byte3 | ist=0 | 0 | 8 |  | 1 | 0 | 0 | 0
X | - | - | X | J428 | 311 |  | ACC_311_Zaehler_J428 |  | 0 | 8 |  | 1 | 0 | 0 | 0
X | - | X | - | J527 | 312 | ACC_312_Hebel | ACC_312_Checksumme |  | 0 | 4 |  | 1 | 0 | 0 | 0
X | - | X | - | J527 | 312 |  | ACC_312_Zaehler_J428 |  | 8 | 4 |  | 1 | 0 | 0 | 0
X | - | X | - | J527 | 312 |  | ACC_312_Bit12 |  | 12 | 4 |  | 1 | 0 | 0 | 0 |  |  | 8c | E2 | 3F | 0 | 0 | 0 | 0 | 40
X | - | X | - | J527 | 312 |  | ACC_312_Byte2 | steht x3F | 16 | 8 |  | 1 | 0 | 0 | 0 |  |  | Beispielinhalt in Hex B7: 0
X | - | X | - | J527 | 312 |  | ACC_312_Byte3 | immer = 0 | 24 | 8 |  | 1 | 0 | 0 | 0 |  |  | Beispielinhalt in Hex B7: 80
X | - | X | - | J527 | 312 |  | ACC_312_Byte4 | immer = 0 | 32 | 8 |  | 1 | 0 | 0 | 0 | bar: Beispielinhalt in Hex B7
X | - | X | - | J527 | 312 |  | ACC_312_Byte5 | immer = 0 | 40 | 8 |  | 1 | 0 | 0 | 0
X | - | X | - | J527 | 312 |  | ACC_312_Byte6 | immer = 0 | 48 | 8 |  | 1 | 0 | 0 | 0
X | - | X | - | J527 | 312 |  | ACC_312_Hebel | 0=aus x40=bereit x80=Aktiv xE0=ausfall | 56 | 8 |  | 1 | 0 | 0 | 0
X | X | X | X | J393 | 363 | BCM2_363_Blinker | BCM2_363_Funk | 0=aus 1=verschliessen 2=öffnen | 0 | 8 |  | 1 | 0 | 0 | 0
X | X | X | X | J393 | 363 |  | BCM2_363_Blinker_L | ID kommt erst beim blinken | 8 | 1 |  | 1 | 0 | 0 | 0
X | X | X | X | J393 | 363 |  | BCM2_363_Blinker_R |  | 9 | 1 |  | 1 | 0 | 0 | 0
X | X | X | X | J393 | 363 |  | BCM2_363_Tippblinken |  | 11 | 1 |  | 1 | 0 | 0 | 0
X | X | X | X | J393 | 363 |  | BCM2_363_Blinker_VL |  | 16 | 1 |  | 1 | 0 | 0 | 0
X | X | X | X | J393 | 363 |  | BCM2_363_Blinker_VR |  | 17 | 1 |  | 1 | 0 | 0 | 0
X | X | X | X | J393 | 363 |  | BCM2_363_Blinker_HL |  | 18 | 1 |  | 1 | 0 | 0 | 0
X | X | X | X | J393 | 363 |  | BCM2_363_Blinker_HR |  | 19 | 1 |  | 1 | 0 | 0 | 0
X | X | X | X | J393 | 363 |  | BCM2_363_Byte3_HR |  | 24 | 8 |  | 1 | 0 | 0 | 0
X | X | X | - | J250 | 385 | EDR_385_Ring | BCM2_385_Byte0 | vlt Ringbotschaft EDR | 0 | 8 |  | 1 | 0 | 0 | 0 |  |  | 84 | 0 | 2 | 2 | 2 | 0 | 0 | 0
X | X | X | - | J250 | 385 |  | BCM2_385_Byte1 |  | 8 | 8 |  | 1 | 0 | 0 | 0
X | X | X | - | J250 | 385 |  | BCM2_385_Fahrmodus2 | 1=comfort | 16 | 8 |  | 1 | 0 | 0 | 0
X | X | X | - | J250 | 385 |  | BCM2_385_Fahrmodus3 | 2=Auto | 24 | 8 |  | 1 | 0 | 0 | 0
X | X | X | - | J250 | 385 |  | BCM2_385_Fahrmodus4 | 3=Dynamisch | 32 | 8 |  | 1 | 0 | 0 | 0
X | X | X | - | J250 | 385 |  | BCM2_385_Byte5 |  | 40 | 8 |  | 1 | 0 | 0 | 0
X | X | X | - | J250 | 385 |  | BCM2_385_Byte6 |  | 48 | 8 |  | 1 | 0 | 0 | 0
X | X | X | - | J250 | 385 |  | BCM2_385_Byte7 |  | 56 | 8 |  | 1 | 0 | 0 | 0
X | - | X | - | J623 | 390 | MR_390_ACC | MR_390_B0 | immer = 1 | 0 | 8 |  | 1 | 0 | 0 | 0 |  |  | Beispielinhalt in Hex B0: 1; Beispielinhalt in Hex B1: 43; Beispielinhalt in Hex B2: 0; Beispielinhalt in Hex B3: 0
X | - | X | - | J623 | 390 |  | MR_390_Abstandsoll | (33,5m) | 8 | 8 |  | 0.5 | 0 | 0 | 150 | m
X | - | X | - | J623 | 390 |  | MR_390_B3 | immer = 0 | 16 | 8 |  | 1 | 0 | 0 | 0
X | - | X | - | J623 | 390 |  | MR_390_B4 | immer = 0 | 25 | 8 |  | 1 | 0 | 0 | 0
- | - | X | - | J623 | 391 | MR_391_Verbrauch | MR_391_Verbrauch | berechnung im Kombi ! | 0 | 8 |  | 0.12 | 0 | 0 | 0 | l/h
- | - | X | - | J623 | 391 |  | MR_391_Verbrauch_km | berechnung im Kombi ! | 8 | 7 |  | 0.2 | 0 | 0 | 0 | l/km
- | - | X | - | J623 | 391 |  | MR_391_Verbrauch_D | berechnung im Kombi ! | 16 | 8 |  | 0.095 | 0 | 0 | 0 | l/km
- | - | X | - | J623 | 391 |  | MR_391_B4 |  | 24 | 8 |  | 1 | 0 | 0 | 0
- | - | X | - | J623 | 391 |  | MR_391_Saugrohrklappe |  | 32 | 8 |  | 0.5 | 0 | 0 | 100 | %
- | - | X | - | J623 | 391 |  | MR_391_B4 |  | 40 | 8 |  | 1 | 0 | 0 | 0
- | - | X | - | J623 | 391 |  | MR_391_Motorlauf |  | 56 | 8 |  | 1 | 0 | 0 | 0
X | - | - | X | J623 | 392 | ABS_392_LWR | ABS_392_Checksumme |  | 0 | 8 |  | 1 | 0 | 0 | 0 |  |  | 5A | 4F | 7F | 78 | 83 | 0 | 0 | 0
X | - | - | X | J623 | 392 |  | ABS_392_Zaehler_J104 |  | 8 | 4 |  | 1 | 0 | 0 | 0 |  |  | 23 | 4e | FE | FE | FE | 0 | 0 | 0
X | - | - | X | J623 | 392 |  | ABS_392_Bit12 | steht auf 4=i.o.? | 12 | 4 |  | 1 | 0 | 0 | 0
X | - | - | X | J623 | 392 |  | ABS_392_Byte2 |  | 16 | 8 |  | 1 | 0 | 0 | 0
X | - | - | X | J623 | 392 |  | ABS_392_Byte3 |  | 24 | 8 |  | 1 | 0 | 0 | 0
X | - | - | X | J623 | 392 |  | ABS_392_Byte4 |  | 32 | 8 |  | 1 | 0 | 0 | 0
X | - | - | X | J623 | 392 |  | ABS_392_Byte5 |  | 40 | 8 |  | 1 | 0 | 0 | 0
X | - | - | X | J623 | 392 |  | ABS_392_Byte6 |  | 48 | 8 |  | 1 | 0 | 0 | 0
X | - | X | - | J844 | 395 | LWR_395_Licht | LWR_395_B0 | immer = 0 | 0 | 8 |  | 1 | 0 | 0 | 0
X | - | X | - | J844 | 395 |  | LWR_395_Zaehler_J844 |  | 8 | 8 |  | 1 | 0 | 0 | 0
X | - | X | - | J844 | 395 |  | LWR_395_B2 | immer = 0 | 16 | 8 |  | 1 | 0 | 0 | 0
X | - | X | - | J844 | 395 |  | LWR_395_B3 | immer = 0 | 24 | 8 |  | 1 | 0 | 0 | 0
X | - | X | - | J844 | 395 |  | LWR_395_Xenon_Hoehe |  | 32 | 8 |  | 1 | -100 | 120 | 0 | mm
X | - | X | - | J844 | 395 |  | LWR_395_Xenon_vorn |  | 40 | 8 |  | 1 | -127 | 128 | 0 | mm
X | - | X | - | J844 | 395 |  | LWR_395_Xenon_hinten |  | 48 | 8 |  | 1 | -127 | 128 | 0 | mm
X | - | X | - | J844 | 395 |  | LWR_395_Bit58 | stehen 1 | 58 | 2 |  | 1 | 0 | 0 | 0
X | - | X | - | J844 | 395 |  | LWR_395_Motorlauf | 1=ein | 60 | 1 |  | 1 | 0 | 0 | 0
X | - | X | - | J844 | 395 |  | LWR_395_Xenonlicht | 1=ein | 62 | 1 |  | 1 | 0 | 0 | 0
X | - | - | - | J250 | 396 | EDR_396_System | EDR_396_Checksumme |  | 0 | 8 |  | 1 | 0 | 0 | 0 |  |  | 10 | 2F | 20 | A | 0 | 0 | 0 | 80
X | - | - | - | J250 | 396 |  | EDR_396_Zaehler_J527 |  | 8 | 8 |  | 1 | 0 | 0 | 0
X | - | - | - | J250 | 396 |  | EDR_396_EDR_LED |  | 16 | 8 |  | 1 | 0 | 0 | 0
X | - | - | - | J250 | 396 |  | EDR_396_Fahrmodus | 9=Comfort A=Auto B=Dynamisch | 24 | 4 |  | 1 | 0 | 0 | 0
X | - | - | - | J250 | 396 |  | EDR_396_EDR_Taster |  | 29 | 1 |  | 1 | 0 | 0 | 0
X | - | - | - | J250 | 396 |  | EDR_396_ |  | 40 | 8 |  | 1 | 0 | 0 | 0
X | - | - | - | J250 | 396 |  | EDR_396_ |  | 0 | 8 |  | 1 | 0 | 0 | 0
X | - | - | - | J250 | 396 |  | EDR_396_ |  | 0 | 8 |  | 1 | 0 | 0 | 0
X | - | X | - | J623 | 39C | MR_39C_Bits | MR_39C_Byte0 |  | 0 | 8 |  | 1 | 0 | 0 | 0
X | - | X | - | J623 | 39C |  | MR_39C_Motorschub | G31 Ladedruckab | 13 | 1 |  | 1 | 0 | 0 | 0
X | - | X | - | J623 | 39C |  | MR_39C_Zuendung |  | 16 | 1 |  | 1 | 0 | 0 | 0
X | - | X | - | J623 | 39C |  | MR_39C_Rueckfahrgang |  | 18 | 1 |  | 1 | 0 | 0 | 0
X | - | X | - | J623 | 39C |  | MR_39C_Motorlauf | 1=läuft | 19 | 1 |  | 1 | 0 | 0 | 0
X | - | X | - | J623 | 39C |  | MR_39C_Anfahrgang | Gang 1 oder 2 | 21 | 1 |  | 1 | 0 | 0 | 0
X | - | X | - | J623 | 39C |  | MR_39C_Fahrertuer | 2=auf | 32 | 8 |  | 1 | 0 | 0 | 0
X | - | X | - | J623 | 39C |  | MR_39C_Aussentemp | G17 Front | 40 | 8 |  | 0.5 | -49.5 | -49.5 | 78 | °C
X | - | X | - | J623 | 39C |  | MR_39C_Oeldruckschalter | F22 | 48 | 1 |  | 1 | 0 | 0 | 0
X | - | X | - | J623 | 39C |  | MR_39C_Byte6 |  | 49 | 7 |  | 1 | 0 | 0 | 0
X | - | X | - | J623 | 39C |  | MR_39C_Byte7 |  | 56 | 8 |  | 1 | 0 | 0 | 0
X | X | - | - | J623 | 3A3 | MR_3A3 | MR_3A3_ | komplett auf 0 | 0 | 8 |  | 1 | 0 | 0 | 0 |  |  | 0 | 0 | 0 | 0 | 0 | 0 | 0 | 0
- | X | X | X | J623 | 3BF | HLK_3BF_AC | HLK_3BF_AC_S0 | mit AC Aktiv =2 | 0 | 8 |  | 1 | 0 | 0 | 0 |  |  | 2 | 0 | 0 | 37 | 0 | 34 | 6 | 0 | AC ein
- | X | X | X | J623 | 3BF |  | HLK_3BF_AC_S3 | mit AC Aktiv | 24 | 8 |  | 1 | 0 | 0 | 0 |  |  | 2 | 0 | 0 | 37 | 0 | 34 | 6 | 0
- | X | X | X | J623 | 3BF |  | HLK_3BF_AC_S5 | mit AC Aktiv um die 120 | 40 | 8 |  | 1 | 0 | 0 | 0
- | X | X | X | J623 | 3BF |  | HLK_3BF_AC_Aktiv | 4=aus 6=ein | 48 | 8 |  | 1 | 0 | 0 | 0 |  |  | 0 | 0 | 0 | 3 | 0 | 0 | 4 | 0 | AC aus
X | X | X | X | J393 | 3C0 | BCM2_3C0_Key | BCM2_3C0_Checksumme | DLC=4 | 0 | 8 |  | 1 | 0 | 0 | 0 |  |  | Beispielinhalt in Hex B0: C1; Beispielinhalt in Hex B1: 5; Beispielinhalt in Hex B2: 7; Beispielinhalt in Hex B3: 0
X | X | X | X | J393 | 3C0 |  | BCM2_3C0_Zaehler_J393 |  | 8 | 4 |  | 1 | 0 | 0 | 0
X | X | X | X | J393 | 3C0 |  | BCM2_3C0_Schlüssel | 0=aus 1=drinn 7=Z B=Start | 16 | 8 |  | 1 | 0 | 0 | 0 |  |  | 0 | 8B | 0 | 0 | 0 | 10 | 3 | A
X | X | X | X | J393 | 3C0 |  | BCM2_3C0_Byte3 | immer 0 | 24 | 8 |  | 1 | 0 | 0 | 0
- | X | - | - | J393 | 3C1 | BCM2_3C1_Licht | BCM2_3C1_Byte0 |  | 0 | 4 |  | 1 | 0 | 0 | 0
- | X | - | - | J393 | 3C1 |  | BCM2_3C1_Zaehler_J519 |  | 8 | 4 |  | 1 | 0 | 0 | 0
- | X | - | - | J393 | 3C1 |  | BCM2_3C1_Warnblinker |  | 16 | 4 |  | 1 | 0 | 0 | 0
- | X | - | - | J393 | 3C1 |  | BCM2_3C1_Anfahrgang |  | 28 | 1 |  | 1 | 0 | 0 | 0
- | X | - | - | J393 | 3C1 |  | BCM2_3C1_Fernlicht |  | 34 | 1 |  | 1 | 0 | 0 | 0
- | X | - | - | J393 | 3C1 |  | BCM2_3C1_Nebellicht |  | 35 | 1 |  | 1 | 0 | 0 | 0
- | X | - | - | J393 | 3C1 |  | BCM2_3C1_Parklicht_L |  | 36 | 1 |  | 1 | 0 | 0 | 0
- | X | - | - | J393 | 3C1 |  | BCM2_3C1_Parklicht_R |  | 37 | 1 |  | 1 | 0 | 0 | 0
- | X | - | - | J393 | 3C1 |  | BCM2_3C1_Nebelschlusslicht |  | 35 | 1 |  | 1 | 0 | 0 | 0
- | X | - | - | J393 | 3C1 |  | BCM2_3C1_Schlusslicht |  | 40 | 1 |  | 1 | 0 | 0 | 0
- | X | - | - | J393 | 3C1 |  | BCM2_3C1_Ruecklicht_L |  | 41 | 1 |  | 1 | 0 | 0 | 0
- | X | - | - | J393 | 3C1 |  | BCM2_3C1_Ruecklicht_R |  | 42 | 1 |  | 1 | 0 | 0 | 0
- | X | - | - | J393 | 3C1 |  | BCM2_3C1_Tagfahrlicht |  | 44 | 1 |  | 1 | 0 | 0 | 0
- | X | - | - | J393 | 3C1 |  | BCM2_3C1_Reisemodus |  | 47 | 1 |  | 1 | 0 | 0 | 0
- | X | - | - | J393 | 3C1 |  | BCM2_3C1_Lichtschalter | 0=an 1=stand 3=aus b=Auto | 48 | 8 |  | 1 | 0 | 0 | 0
- | X | - | - | J393 | 3C1 |  | BCM2_3C1_DriveSelect | 9=Comfort A=Auto B=Dynamisch | 56 | 8 |  | 1 | 0 | 0 | 0
X | X | - | - | J393 | 3C2 | LSE_3C2_Schalter | LSE_3C2_Blinker_L | Hebel Links | 0 | 1 |  | 1 | 0 | 0 | 0
X | X | - | - | J393 | 3C2 |  | LSE_3C2_Blinker_R | Hebel Links | 1 | 1 |  | 1 | 0 | 0 | 0
X | X | - | - | J393 | 3C2 |  | LSE_3C2_Fernlichthupe | Hebel Links | 2 | 1 |  | 1 | 0 | 0 | 0
X | X | - | - | J393 | 3C2 |  | LSE_3C2_Fernlichtassistent | Hebel Links | 3 | 1 |  | 1 | 0 | 0 | 0
X | X | - | - | J393 | 3C2 |  | LSE_3C2_Parklicht_L |  | 6 | 2 |  | 1 | 0 | 0 | 0
X | X | - | - | J393 | 3C2 |  | LSE_3C2_Parklicht_R |  | 7 | 1 |  | 1 | 0 | 0 | 0
X | X | - | - | J393 | 3C2 |  | LSE_3C2_Wischer | Hebel Rechts | 8 | 1 |  | 1 | 0 | 0 | 0
X | X | - | - | J393 | 3C2 |  | LSE_3C2_Waschen | Hebel Rechts | 12 | 1 |  | 1 | 0 | 0 | 0
X | X | - | - | J393 | 3C2 |  | LSE_3C2_Heckwischer | Hebel Rechts | 13 | 1 |  | 1 | 0 | 0 | 0
X | X | - | - | J393 | 3C2 |  | LSE_3C2_Heckwaschen | Hebel Rechts | 14 | 1 |  | 1 | 0 | 0 | 0
X | X | - | - | J393 | 3C2 |  | LSE_3C2_Wischstufe | Hebel Rechts | 16 | 8 |  | 1 | 0 | 0 | 0
X | X | - | - | J393 | 3C2 |  | LSE_3C2_FIS_unten | Hebel Rechts | 24 | 1 |  | 1 | 0 | 0 | 0
X | X | - | - | J393 | 3C2 |  | LSE_3C2_FIS_oben | Hebel Rechts | 25 | 8 |  | 1 | 0 | 0 | 0
X | X | - | - | J393 | 3C2 |  | LSE_3C2_Reset | Hebel Rechts | 26 | 1 |  | 1 | 0 | 0 | 0
X | X | - | - | J393 | 3C2 |  | LSE_3C2_Signalhorn | Hebel Rechts | 38 | 1 |  | 1 | 0 | 0 | 0
- | X | - | - | J393 | 3C3 | BCM1_3C3_FSB | BCM1_3C3_ZV_EDW | 2=Zan 12=V 1b=E DF=scharf FF=EDW | 0 | 8 |  | 1 | 0 | 0 | 0
- | X | - | - | J393 | 3C3 |  | BCM1_3C3_Tachometer | Geschwindigkeit | 8 | 16 |  | 0.01 | 0 | 0 | 260 | km/h
- | X | - | - | J393 | 3C3 |  | BCM1_3C3_Bremslicht1 | 1=ein | 25 | 1 |  | 1 | 0 | 0 | 0
- | X | - | - | J393 | 3C3 |  | BCM1_3C3_Feststellbremse | 1=ein | 26 | 1 |  | 1 | 0 | 0 | 0
- | X | - | - | J393 | 3C3 |  | BCM1_3C3_FSM_Taster | 1=ein | 27 | 1 |  | 1 | 0 | 0 | 0
- | X | - | - | J393 | 3C3 |  | BCM1_3C3_FSB_laeuft | 1=ein | 28 | 1 |  | 1 | 0 | 0 | 0
- | X | - | - | J393 | 3C3 |  | BCM1_3C3_Motorlauf | 1=ein | 36 | 1 |  | 1 | 0 | 0 | 0
- | X | - | - | J393 | 3C3 |  | BCM1_3C3_Drehzahl | Motordrehzahl | 40 | 16 |  | 0.245 | 0 | 0 | 3000 | U/Min
- | X | - | - | J393 | 3C3 |  | BCM1_3C3_Ladedruck | 1=ein | 56 | 1 |  | 1 | 0 | 0 | 0
- | X | - | - | J393 | 3C3 |  | BCM1_3C3_Bremslicht1 | 1=ein | 58 | 1 |  | 1 | 0 | 0 | 0
- | X | - | - | J393 | 3C3 |  | BCM1_3C3_Bremse | 1=ein | 59 | 1 |  | 1 | 0 | 0 | 0
- | X | - | - | J393 | 3C3 |  | BCM1_3C3_Oeldruck | 1=ein | 60 | 1 |  | 1 | 0 | 0 | 0
- | X | - | - | J393 | 3C3 |  | BCM1_3C3_Schubbetrieb | 1=ein | 61 | 1 |  | 1 | 0 | 0 | 0
- | X | - | - | J393 | 3C3 |  | BCM1_3C3_Kupplung | 1=ausgerückt | 62 | 1 |  | 1 | 0 | 0 | 0
- | X | - | - | J393 | 3C4 | BCM1_3C4_Tacho | BCM1_3C4_Byte0 |  | 0 | 8 |  | 1 | 0 | 0 | 0 |  |  | F8 | 03 | 12 | 30 | DB | 01 | 0 | 0 | 47,5Km/h
- | X | - | - | J393 | 3C4 |  | BCM1_3C4_ACC308_B4 | von ID 308 Byte4 geroutet | 8 | 8 |  | 0.1 | 0 | 0 | 0
- | X | - | - | J393 | 3C4 |  | BCM1_3C4_ACC308_B5 | von ID 308 Byte5 geroutet | 16 | 8 |  | 1 | 0 | 0 | 0
- | X | - | - | J393 | 3C4 |  | BCM1_3C4_Byte4 |  | 24 | 8 |  | 1 | 0 | 0 | 0
- | X | - | - | J393 | 3C4 |  | BCM1_3C4_Tachogrob | Speed | 32 | 16 |  | 0.1 | 0 | 0 | 260 | km/h
- | X | - | - | J393 | 3C4 |  | BCM1_3C4_Byte6 |  | 40 | 8 |  | 1 | 0 | 0 | 0
- | X | - | - | J393 | 3C4 |  | BCM1_3C4_Byte7 |  | 48 | 8 |  | 1 | 0 | 0 | 0
- | X | - | - | J386 | 3D0 | Tuer_3D0_VL | Tuer_3D0_VL_Status | Vorne Links 0=unv 1=auf 2=Verr. | 0 | 4 |  | 1 | 0 | 0 | 0 |  |  | 2 | 0 | 4 | 0 | 84 | 0 | 0 | 0 | Tür zu
- | X | - | - | J386 | 3D0 |  | Tuer_3D0_VL_Safe | Fahrerschalter Tür | 4 | 4 |  | 1 | 0 | 0 | 0
- | X | - | - | J386 | 3D0 |  | Tuer_3D0_VL_EDW_aus | E183 Raum aus | 10 | 1 |  | 1 | 0 | 0 | 0
- | X | - | - | J386 | 3D0 |  | Tuer_3D0_VL_Neig_aus | E217 Abschleppen | 12 | 1 |  | 1 | 0 | 0 | 0
- | X | - | - | J386 | 3D0 |  | Tuer_3D0_VL_Motor | V147 Fensterheber | 16 | 8 |  | 1 | 0 | 0 | 0
- | X | - | - | J386 | 3D0 |  | Tuer_3D0_VL_FensterPos | V147 0 bis 100% | 24 | 8 |  | 1 | 0 | 0 | 0
- | X | - | - | J386 | 3D0 |  | Tuer_3D0_VL_F_Status | Fensterstatus | 32 | 8 |  | 1 | 0 | 0 | 0
- | X | - | - | J386 | 3D0 |  | Tuer_3D0_VL_Spiegel |  | 40 | 1 |  | 1 | 0 | 0 | 0
- | X | - | - | J386 | 3D0 |  | Tuer_3D0_VL_Spiegelklappen | 1=eingeklappt | 42 | 1 |  | 1 | 0 | 0 | 0
- | X | - | - | J386 | 3D0 |  | Tuer_3D0_VL_SpiegelVert |  | 43 | 1 |  | 1 | 0 | 0 | 0
- | X | - | - | J386 | 3D0 |  | Tuer_3D0_VL_SpiegelHorz |  | 44 | 1 |  | 1 | 0 | 0 | 0
- | X | - | - | J386 | 3D0 |  | Tuer_3D0_VL_SpiegelHzg |  | 45 | 1 |  | 1 | 0 | 0 | 0
- | X | - | - | J386 | 3D0 |  | Tuer_3D0_VL_Spiegelablend | abdunkeln beim Blenden | 46 | 1 |  | 1 | 0 | 0 | 0
- | X | - | - | J386 | 3D0 |  | Tuer_3D0_VL_KinderSi | Fensterschalter Hinten aus | 48 | 1 |  | 1 | 0 | 0 | 0
- | X | - | - | J387 | 3D1 | Tuer_3D1_VR | Tuer_3D1_VR_Status | Rechts 0=unv 1=auf 2=Verr. | 0 | 4 |  | 1 | 0 | 0 | 0 |  |  | 2 | 0 | 4 | 0 | 84 | 0 | 0 | 0 | Tür zu
- | X | - | - | J387 | 3D1 |  | Tuer_3D1_VR_Motor | V148 Fensterheber | 16 | 8 |  | 1 | 0 | 0 | 0
- | X | - | - | J387 | 3D1 |  | Tuer_3D1_VR_FensterPos | 0 bis 100% | 24 | 8 |  | 1 | 0 | 0 | 0
- | X | - | - | J387 | 3D1 |  | Tuer_3D1_VR_F_Status | Fensterstatus | 32 | 8 |  | 1 | 0 | 0 | 0
- | X | - | - | J387 | 3D1 |  | Tuer_3D1_VR_Spiegel |  | 40 | 1 |  | 1 | 0 | 0 | 0
- | X | - | - | J387 | 3D1 |  | Tuer_3D1_VR_Spiegelklappen | anklappen | 42 | 1 |  | 1 | 0 | 0 | 0
- | X | - | - | J387 | 3D1 |  | Tuer_3D1_VR_SpiegelVert | verstellen | 43 | 1 |  | 1 | 0 | 0 | 0
- | X | - | - | J387 | 3D1 |  | Tuer_3D1_VR_SpiegelHorz | verstellen | 44 | 1 |  | 1 | 0 | 0 | 0
- | X | - | - | J387 | 3D1 |  | Tuer_3D1_VR_SpiegelHzg |  | 45 | 1 |  | 1 | 0 | 0 | 0
- | X | - | - | J387 | 3D1 |  | Tuer_3D1_VR_Spiegelablend | abdunkeln beim Blenden | 46 | 1 |  | 1 | 0 | 0 | 0
- | X | - | - | J388 | 3D2 | Tuer_3D2_HL | Tuer_3D2_HL_Status | Rechts 0=unv 1=auf 2=Verr. | 0 | 4 |  | 1 | 0 | 0 | 0 |  |  | 2 | 0 | 4 | 0 | 84 | 0 | 0 | 0 | Tür zu
- | X | - | - | J388 | 3D2 |  | Tuer_3D2_HL_Motor | Fensterheber | 16 | 8 |  | 1 | 0 | 0 | 0
- | X | - | - | J388 | 3D2 |  | Tuer_3D2_HL_FensterPos | 0 bis 100% | 24 | 8 |  | 1 | 0 | 0 | 0
- | X | - | - | J388 | 3D2 |  | Tuer_3D2_HL_F_Status | Fensterstatus | 32 | 8 |  | 1 | 0 | 0 | 0
- | X | - | - | J388 | 3D2 |  | Tuer_3D2_HL_Freigabe | Fensterheber | 40 | 8 |  | 1 | 0 | 0 | 0
- | X | - | - | J389 | 3D3 | Tuer_3D3_HL | Tuer_3D3_HR_Status | Rechts 0=unv 1=auf 2=Verr. | 0 | 4 |  | 1 | 0 | 0 | 0 |  |  | 2 | 0 | 4 | 0 | 84 | 0 | 0 | 0 | Tür zu
- | X | - | - | J389 | 3D3 |  | Tuer_3D3_HR_Motor | Fensterheber | 16 | 8 |  | 1 | 0 | 0 | 0
- | X | - | - | J389 | 3D3 |  | Tuer_3D3_HR_FensterPos | 0 bis 100% | 24 | 8 |  | 1 | 0 | 0 | 0
- | X | - | - | J389 | 3D3 |  | Tuer_3D3_HR_F_Status | Fensterstatus | 32 | 8 |  | 1 | 0 | 0 | 0
- | X | - | - | J389 | 3D3 |  | Tuer_3D3_HR_Freigabe | Fensterheber | 40 | 8 |  | 1 | 0 | 0 | 0
- | X | - | - | J519 | 400 | Ring_400_BCM1 | Ring_400_Adresse | nächster Partner (401) | 0 | 8 |  | 1 | 0 | 0 | 0 |  |  | 1 | 1 | 1 | 1 | 0 | 0 | 0 | 0
- | X | - | - | J393 | 401 | Ring_401_BCM2 | Ring_401_Adresse | nächster Partner (402) | 0 | 8 |  | 1 | 0 | 0 | 0 |  |  | 2 | 1 | 1 | 1 | 0 | 0 | 0 | 0
- | X | - | - | J386 | 402 | Ring_402_TVL | Ring_402_Adresse | nächster Partner (403) | 0 | 8 |  | 1 | 0 | 0 | 0 |  |  | 3 | 1 | 6 | 1 | 0 | 0 | 0 | 0
- | X | - | - | J387 | 403 | Ring_403_TVR | Ring_403_Adresse | nächster Partner (406) | 0 | 8 |  | 1 | 0 | 0 | 0 |  |  | 6 | 1 | 1 | 1 | 0 | 0 | 0 | 0
- | X | - | - | J446 | 406 | Ring_406_BCM2 | Ring_406_Adresse | nächster Partner (40A) | 0 | 8 |  | 1 | 0 | 0 | 0 |  |  | A | 1 | 1 | 1 | 0 | 0 | 0 | 0
- | X | - | - | J527 | 40A | Ring_40A_LSE | Ring_40A_Adresse | nächster Partner (40B) | 0 | 8 |  | 1 | 0 | 0 | 0 |  |  | B | 1 | 1 | 1 | 0 | 0 | F | 3
- | X | - | - | J255 | 40B | Ring_40B_Klima | Ring_40B_Adresse | nächster Partner (40C) | 0 | 8 |  | 1 | 0 | 0 | 0 |  |  | C | 1 | 1 | 21 | 0 | 0 | 0 | 0
- | X | - | - | J393 | 40C | Ring_40C_FSB | Ring_40C_Adresse | nächster Partner (414) | 0 | 8 |  | 1 | 0 | 0 | 0 |  |  | 14 | 1 | 1 | 1 | 0 | 0 | 0 | 0
- | X | - | - | J345 | 414 | Ring_414_ | Ring_414_Adresse |  | 0 | 8 |  | 1 | 0 | 0 | 0
- | X | - | - | J345 | 414 |  | Ring_414_Anmeldung | 2=will rein 1=angemeldet | 8 | 4 |  | 1 | 0 | 0 | 0
- | X | - | - | J345 | 414 |  | Ring_414_Zuendung | 1=ein | 24 | 1 |  | 1 | 0 | 0 | 0
- | X | - | - | J345 | 414 |  | Ring_414_Standlicht | 1=ein | 25 | 1 |  | 1 | 0 | 0 | 0
- | X | - | - | J345 | 414 |  | Ring_414_Bremslicht | 1=ein | 29 | 1 |  | 1 | 0 | 0 | 0
- | X | - | - | J345 | 414 |  | Ring_414_Blinker_L | 1=ein | 30 | 1 |  | 1 | 0 | 0 | 0
- | X | - | - | J345 | 414 |  | Ring_414_Blinker_R | 1=ein | 31 | 1 |  | 1 | 0 | 0 | 0
- | X | - | - | J345 | 414 |  | Ring_414_Nebelschluss | 1=ein | 38 | 1 |  | 1 | 0 | 0 | 0
X | - | X | - | J623 | 440 | MR_440_Anzeigen | MR_440_Byte0 | ka | 0 | 8 |  | 1 | 0 | 0 | 0 |  |  | 0 | 10 | 08 | 01 | 0 | 40 | 80 | 0
X | - | X | - | J623 | 440 |  | MR_440_Byte1 | ka | 8 | 8 |  | 1 | 0 | 0 | 0
X | - | X | - | J623 | 440 |  | MR_440_Byte2 | ka | 16 | 8 |  | 1 | 0 | 0 | 0
X | - | X | - | J623 | 440 |  | MR_440_Zuheizung |  | 24 | 8 |  | 1 | 0 | 0 | 0
X | - | X | - | J623 | 440 |  | MR_440_Byte4 | ka | 32 | 8 |  | 1 | 0 | 0 | 0
X | - | X | - | J623 | 440 |  | MR_440_Warnmodus | 0=aus 1=blinken 2=ein | 46 | 2 |  | 1 | 0 | 0 | 0
X | - | X | - | J623 | 440 |  | MR_440_GelbWarnung | 1=Glüh 2=Abgas 4=KW heiss 8=DPF | 48 | 4 |  | 1 | 0 | 0 | 0
X | - | X | - | J623 | 440 |  | MR_440_RotWarnung | 1=MR 2=? 4=Ölstand | 52 | 4 |  | 1 | 0 | 0 | 0
X | - | X | - | J623 | 440 |  | MR_440_Byte7 |  | 56 | 8 |  | 1 | 0 | 0 | 0
X | X | X | - | J393 | 471 | BCM2_471_Licht | BCM2_471_Zaehler_J393 |  | 0 | 8 |  | 1 | 0 | 0 | 0
X | X | X | - | J393 | 471 |  | BCM2_471_Ablendlicht |  | 8 | 1 |  | 1 | 0 | 0 | 0
X | X | X | - | J393 | 471 |  | BCM2_471_Parken_L |  | 9 | 1 |  | 1 | 0 | 0 | 0
X | X | X | - | J393 | 471 |  | BCM2_471_Parken_R |  | 10 | 1 |  | 1 | 0 | 0 | 0
X | X | X | - | J393 | 471 |  | BCM2_471_Bremslicht |  | 11 | 1 |  | 1 | 0 | 0 | 0
X | X | X | - | J393 | 471 |  | BCM2_471_Nebelschluss |  | 12 | 1 |  | 1 | 0 | 0 | 0
X | X | X | - | J393 | 471 |  | BCM2_471_Ruecklicht |  | 13 | 1 |  | 1 | 0 | 0 | 0
X | X | X | - | J393 | 471 |  | BCM2_471_Blinker_L |  | 14 | 1 |  | 1 | 0 | 0 | 0
X | X | X | - | J393 | 471 |  | BCM2_471_Blinker_R |  | 15 | 1 |  | 1 | 0 | 0 | 0
- | - | X | - | J623 | 472 | MR_472_Tacho | MR_472_Byte0 |  | 0 | 8 |  | 1 | 0 | 0 | 0 |  |  | E2 | 4 | 0 | 0 | 0 | 0 | 0 | 4
- | - | X | - | J623 | 472 |  | MR_472_Zaehler_J623 | 0 bis 15 | 8 | 8 |  | 1 | 0 | 0 | 0
- | - | X | - | J623 | 472 |  | MR_472_Byte2 | immer 0 | 16 | 8 |  | 1 | 0 | 0 | 0
- | - | X | - | J623 | 472 |  | MR_472_Byte3 | immer 0 | 24 | 6 |  | 1 | 0 | 0 | 0
- | - | X | - | J623 | 472 |  | MR_472_Tachometer |  | 30 | 10 |  | 0.32 | 0 | 0 | 260 | km/h
- | - | X | - | J623 | 472 |  | MR_472_Byte5 | immer 0 | 40 | 8 |  | 1 | 0 | 0 | 0
- | - | X | - | J623 | 472 |  | MR_472_Byte6 | immer 0 | 48 | 8 |  | 1 | 0 | 0 | 0
- | - | X | - | J623 | 472 |  | MR_472_Zaehler_J104 | 0 bis 15 | 56 | 4 |  | 1 | 0 | 0 | 0
- | - | X | - | J623 | 472 |  | MR_472_ACC_Bremsen |  | 60 | 4 |  | 1 | 0 | 0 | 0
X | - | - | - | J533 | 490 | INS_490_Text_Most | INS_490_Zaehler | fortlaufender Zaehler | 0 | 4 |  | 1 | 0 | 0 | 0 |  |  | A1 | F | 8A | FF | 4A | FF |  |  | keine Anforderung
X | - | - | - | J533 | 490 |  | INS_490_Code | 1=ende 2=Anzeige | 4 | 4 |  | 1 | 0 | 0 | 0 |  |  | 20 | 20 | 56 | 65 | 6C | 76 | 65 | 74 | 6
X | - | - | - | J533 | 490 |  | INS_490_D1 | Text1 (Most) | 8 | 8 |  | 1 | 0 | 0 | 0 |  |  | 21 | 20 | 41 | 65 | 72 | 6F | 70 | 6C | Velvet
X | - | - | - | J533 | 490 |  | INS_490_D2 | Text2 (Längetext in 1.Botschaft) | 16 | 8 |  | 1 | 0 | 0 | 0 |  |  | Beispielinhalt in Hex B0: 12; Beispielinhalt in Hex B1: 61; Beispielinhalt in Hex B2: 6E; Beispielinhalt in Hex B3: 65 | Aeroplane
X | - | - | - | J533 | 490 |  | INS_490_D3 | Text3 | 24 | 8 |  | 1 | 0 | 0 | 0
X | - | - | - | J533 | 490 |  | INS_490_D4 | Text4 | 32 | 8 |  | 1 | 0 | 0 | 0
X | - | - | - | J533 | 490 |  | INS_490_D5 | Text5 | 40 | 8 |  | 1 | 0 | 0 | 0
X | - | - | - | J533 | 490 |  | INS_490_D6 | Text6 | 48 | 8 |  | 1 | 0 | 0 | 0
X | - | - | - | J533 | 490 |  | INS_490_D7 | Text7 | 56 | 8 |  | 1 | 0 | 0 | 0
X | - | - | - | J285 | 490 | INS_491_Text_Quit | INS_491_Zaehler | fortlaufender Zaehler | 0 | 4 |  | 1 | 0 | 0 | 0
X | - | - | - | J285 | 490 |  | INS_491_Code |  | 4 | 4 |  | 1 | 0 | 0 | 0
- | X | - | - | J386 | 492 | Tuer_492_Memory | Sitz_492_Zaehler_J386 | Memory Schalter in Tür | 4 | 4 |  | 1 | 0 | 0 | 0 |  |  | Beispielinhalt in Hex B0: 83; Beispielinhalt in Hex B1: 5; Beispielinhalt in Hex B2: 10
- | X | - | - | J386 | 492 |  | Sitz_492_Byte0 |  | 8 | 4 |  | 1 | 0 | 0 | 0
- | X | - | - | J386 | 492 |  | Sitz_492_tuerschalter | 0=aus x10 ein x11 m1 x12 m2 90 Set | 16 | 8 |  | 1 | 0 | 0 | 0
X | - | - | - | J446 | 497 | EPH_497_Modus | EPH_497_Byte0 |  | 0 | 8 |  | 1 | 0 | 0 | 0 |  |  | 0 | 20 | 0 | 0 | 55 | 0 | 0 | 20
X | - | - | - | J446 | 497 |  | EPH_497_Aktiv | 0=aus 1=ein | 8 | 8 |  | 1 | 0 | 0 | 0
X | - | - | - | J446 | 497 |  | EPH_497_Summer | 82=piep piep 82=lang A2=kurz AA=dauer | 16 | 8 |  | 1 | 0 | 0 | 0
X | - | - | - | J446 | 497 |  | EPH_497_Byte3 |  | 24 | 8 |  | 1 | 0 | 0 | 0
X | - | - | - | J446 | 497 |  | EPH_497_Byte4 |  | 32 | 8 |  | 1 | 0 | 0 | 0
X | - | - | - | J446 | 497 |  | EPH_497_Byte5 |  | 40 | 8 |  | 1 | 0 | 0 | 0
X | - | - | - | J446 | 497 |  | EPH_497_Byte6 |  | 48 | 8 |  | 1 | 0 | 0 | 0
X | - | - | - | J446 | 497 |  | EPH_497_Byte7 |  | 56 | 8 |  | 1 | 0 | 0 | 0
- | X | - | - | J136 | 499 | Sitz_499_System | Sitz_499_Checksumme |  | 0 | 8 |  | 1 | 0 | 0 | 0 |  |  | Beispielinhalt in Hex B0: 8F; Beispielinhalt in Hex B1: 9; Beispielinhalt in Hex B2: 10
- | X | - | - | J136 | 499 |  | Sitz_499_Zaehler_J136 |  | 8 | 8 |  | 1 | 0 | 0 | 0
- | X | - | - | J136 | 499 |  | Sitz_499_Byte2 |  | 16 | 8 |  | 1 | 0 | 0 | 0
- | X | - | - | J136 | 499 |  | Sitz_499_Byte3 |  | 24 | 8 |  | 1 | 0 | 0 | 0
- | X | - | - | J136 | 49A | Sitz_499_System | Sitz_49A_Zaehler_J136 |  | 0 | 4 |  | 1 | 0 | 0 | 0 |  |  | 86 | 8 | 0 | 0 | 0 | 0 | 10 | 0
- | X | - | - | J136 | 49A |  | Sitz_49A_Byte0 |  | 4 | 4 |  | 1 | 0 | 0 | 0
- | X | - | - | J136 | 49A |  | Sitz_49A_Zaehler_J386 |  | 8 | 8 |  | 1 | 0 | 0 | 0
- | X | - | - | J136 | 49A |  | Sitz_49A_Fahrersitz |  | 17 | 1 |  | 1 | 0 | 0 | 0
- | X | - | - | J136 | 49A |  | Sitz_49A_Vertikal |  | 18 | 1 |  | 1 | 0 | 0 | 0
- | X | - | - | J136 | 49A |  | Sitz_49A_Hohe |  | 19 | 8 |  | 1 | 0 | 0 | 0
- | X | - | - | J136 | 49A |  | Sitz_49A_Lehne |  | 20 | 8 |  | 1 | 0 | 0 | 0
- | X | - | - | J136 | 49A |  | Sitz_49A_Neigung |  | 21 | 8 |  | 1 | 0 | 0 | 0
- | X | - | - | J136 | 49A |  | Sitz_49A_Memory |  | 32 | 8 |  | 1 | 0 | 0 | 0
- | X | - | - | J136 | 49A |  | Sitz_49A_Byte5 |  | 40 | 8 |  | 1 | 0 | 0 | 0
- | X | - | - | J136 | 49A |  | Sitz_49A_Sitzheizung |  | 48 | 8 |  | 1 | 0 | 0 | 0
- | X | - | - | J136 | 49A |  | Sitz_49A_Byte7 |  | 56 | 8 |  | 1 | 0 | 0 | 0
- | - | X | - | ? | 520 |  | Air_520 |  | 0 | 64 |  | 1 | 0 | 0 | 0 |  |  | 0 | 0 | 0 | 8 | 0 | 8 | 0 | 0
X | X | X | - | J364 | 521 | SHZ_521_Motor | SHZ_521_Wasserpumpe | V55 Standheizung | 4 | 1 |  | 1 | 0 | 0 | 0 |  |  | 0 | 0 | 0 | 0 | 0 | 0 | 5F | 0
X | X | X | - | J364 | 521 |  | SHZ_521_Kraftstoffventil | N279 | 7 | 1 |  | 1 | 0 | 0 | 0
X | X | X | - | J364 | 521 |  | SHZ_521_Geblaese1 |  | 16 | 1 |  | 1 | 0 | 0 | 0
X | X | X | - | J364 | 521 |  | SHZ_521_Byte3 |  | 24 | 8 |  | 1 | 0 | 0 | 0
X | X | X | - | J364 | 521 |  | SHZ_521_Byte4 |  | 32 | 8 |  | 1 | 0 | 0 | 0
X | X | X | - | J364 | 521 |  | SHZ_521_Ventil | Heizen ein | 40 | 8 |  | 1 | 0 | 0 | 0
X | X | X | - | J364 | 521 |  | SHZ_521_Kühlwasser | G62 Motor | 48 | 8 |  | 0.75 | -48 | -48 | 140 | °C
X | X | X | - | J364 | 521 |  | SHZ_521_Geblaese2 |  | 56 | 8 |  | 1 | 0 | 0 | 0
- | X | - | - | J527 | 525 | LSE_525_LWS | LSE_525_Byte0 |  | 0 | 8 |  | 1 | 0 | 0 | 0 |  |  | FA | 2A | 60 | FE | 2F | FE | 07 | 0
- | X | - | - | J527 | 525 |  | LSE_525_Lenkung | Lenkung in ° | 8 | 12 |  | 0.1 | 0 | 0 | 410 | °
- | X | - | - | J527 | 525 |  | LSE_525_Richtung | Richtung L R | 20 | 4 |  | 1 | 0 | 0 | 15
- | X | - | - | J527 | 525 |  | LSE_525_Byte3 |  | 24 | 8 |  | 1 | 0 | 0 | 0
- | X | - | - | J527 | 525 |  | LSE_525_Byte4 |  | 32 | 8 |  | 1 | 0 | 0 | 0
- | X | - | - | J527 | 525 |  | LSE_525_Byte5 |  | 40 | 8 |  | 1 | 0 | 0 | 0
- | X | - | - | J527 | 525 |  | LSE_525_Byte6 |  | 48 | 8 |  | 1 | 0 | 0 | 0
- | X | - | - | J527 | 525 |  | LSE_525_Byte7 |  | 56 | 8 |  | 1 | 0 | 0 | 0
- | - | - | X | J428 | 526 | ACC_526_Stg | ACC_526_Byte0 | toggelt 16 zu 0 | 0 | 8 |  | 1 | 0 | 0 | 0 |  |  | 10 | F8 | 97 | 12 | 0 | 2 | 0 | 0
- | - | - | X | J428 | 526 |  | ACC_526_Byte1 |  | 8 | 8 |  | 1 | 0 | 0 | 0
- | - | - | X | J428 | 526 |  | ACC_526_ACC_temp | Steuergerät temperratur | 16 | 8 |  | 0.5 | -30 | -30 | 90 | °C
- | - | - | X | J428 | 526 | ACC_526_Stg | ACC_526_Byte4 | toggelt 0 zu 4 gleichzeitig B0 | 24 | 8 |  | 1 | 0 | 0 | 0 |  |  | 0 | F8 | 97 | 12 | 4 | 2 | 0 | 0 | Fahrzeug erkannt?
- | - | - | X | J428 | 526 |  | ACC_526_Byte5 |  | 8 | 8 |  | 1 | 0 | 0 | 0
- | - | - | X | J428 | 526 |  | ACC_526_Byte6 |  | 8 | 8 |  | 1 | 0 | 0 | 0
- | X | - | - | J393 | 538 | BCM2_538 | BCM2_538 | ka | 0 | 64 |  | 1 | 0 | 0 | 0 |  |  | 80 | 80 | 80 | A | 8A | 80 | 0 | 0
- | X | - | - | J393 | 580 | BCM2_580 | BCM2_580 | ka Byte6 x40/x80/xC0 | 0 | 64 |  | 1 | 0 | 0 | 0 |  |  | 0 | 17 | 9 | 92 | 4 | 44 | C0 | 52
X | X | - | - | J393 | 581 | BCM2_581_ZV_Status | BCM2_581_Zuendung | 1=ein | 0 | 8 |  | 1 | 0 | 0 | 0 |  |  | 1 | 15 | 20 | 0 | 0 | 0 | 0 | 0
X | X | - | - | J393 | 581 |  | BCM2_581_ZV_Status |  | 8 | 8 |  | 1 | 0 | 0 | 0
X | X | - | - | J393 | 581 |  | BCM2_581_Tuer_VL | 1=auf | 16 | 1 |  | 1 | 0 | 0 | 0
X | X | - | - | J393 | 581 |  | BCM2_581_Tuer_VR | 1=auf | 17 | 1 |  | 1 | 0 | 0 | 0
X | X | - | - | J393 | 581 |  | BCM2_581_Tuer_HL | 1=auf | 18 | 1 |  | 1 | 0 | 0 | 0
X | X | - | - | J393 | 581 |  | BCM2_581_Tuer_HR | 1=auf | 18 | 1 |  | 1 | 0 | 0 | 0
X | X | - | - | J393 | 581 |  | BCM2_581_Heckklappe | 1=auf | 20 | 1 |  | 1 | 0 | 0 | 0
X | X | - | - | J393 | 581 |  | BCM2_581_Hecktaste | F248 Kofferraum öffnen | 23 | 1 |  | 1 | 0 | 0 | 0
X | X | - | - | J393 | 581 |  | BCM2_581_HeckHzg | Z1 | 29 | 1 |  | 1 | 0 | 0 | 0
X | X | - | - | J393 | 581 |  | BCM2_581_EDW | 0=aus 7=scharf x16=Innen aus | 32 | 4 |  | 1 | 0 | 0 | 0
X | X | - | - | J393 | 581 |  | BCM2_581_HeckStatus | F124 o=entriegelt | 38 | 1 |  | 1 | 0 | 0 | 0
X | X | - | - | J393 | 581 |  | BCM2_581_Heckzylinder | V53 1=verriegeln | 39 | 1 |  | 1 | 0 | 0 | 0
X | X | - | - | J393 | 581 |  | BCM2_581_Schluessel | 0=steck 1=start | 41 | 1 |  | 1 | 0 | 0 | 0
X | X | - | - | J393 | 581 |  | BCM2_581_Tuer_Status | eine Tür auf | 56 | 1 |  | 1 | 0 | 0 | 0
X | X | X | X | J393 | 585 | BCM2_585_Start | BCM2_585_Zuendschloss | 0=aus x20=Ent x40=steck x80=Ver | 0 | 8 |  | 1 | 0 | 0 | 0 |  |  | 80 | 20 | 0 | 0 | 0 | 0 | 0 | 0
X | X | X | X | J393 | 585 |  | BCM2_585_Byte1 | immer x20 | 8 | 8 |  | 1 | 0 | 0 | 0
X | X | X | X | J393 | 585 |  | BCM2_585_Byte2 | immer 0 | 16 | 8 |  | 1 | 0 | 0 | 0
X | X | X | X | J393 | 585 |  | BCM2_585_Byte3 | immer 0 | 24 | 8 |  | 1 | 0 | 0 | 0
X | X | X | X | J393 | 585 |  | BCM2_585_Byte4 | immer 0 | 32 | 8 |  | 1 | 0 | 0 | 0
X | X | X | X | J393 | 585 |  | BCM2_585_Byte5 | immer 0 | 40 | 8 |  | 1 | 0 | 0 | 0
X | X | X | X | J393 | 585 |  | BCM2_585_Byte6 | immer 0 | 48 | 8 |  | 1 | 0 | 0 | 0
X | X | X | X | J393 | 585 |  | BCM2_585_Byte7 | immer 0 | 56 | 8 |  | 1 | 0 | 0 | 0
X | X | X | - | J393 | 590 | BCM2_590_Start | BCM2_590_Lenksaeule |  | 0 | 8 |  | 1 | 0 | 0 | 0 |  |  | 31 | 8 | 0 | 0 | 33 | 4 | 0 | 0
X | X | X | - | J393 | 590 |  | BCM2_590_Schluessel |  | 8 | 8 |  | 1 | 0 | 0 | 0
X | X | X | - | J393 | 590 |  | BCM2_590_Byte2 |  | 16 | 8 |  | 1 | 0 | 0 | 0
X | X | X | - | J393 | 590 |  | BCM2_590_Byte3 | 51 | 24 | 8 |  | 1 | 0 | 0 | 0
X | X | X | - | J393 | 590 |  | BCM2_590_Byte4 | 4 | 32 | 8 |  | 1 | 0 | 0 | 0
X | X | X | - | J393 | 590 |  | BCM2_590_Byte5 |  | 40 | 8 |  | 1 | 0 | 0 | 0
X | X | X | - | J393 | 590 |  | BCM2_590_Byte6 |  | 48 | 8 |  | 1 | 0 | 0 | 0
X | X | X | - | J393 | 590 |  | BCM2_590_Byte7 |  | 56 | 8 |  | 1 | 0 | 0 | 0
X | - | X | - | J844 | 5A0 | FLA_5A0_Sensor | FLA_5A0_Lichtsensor | Front | 0 | 16 |  | 0.1 | 0 | 0 | 6500 | Lux |  | 48 | F7 | 83 | 20 | 0
X | - | X | - | J844 | 5A0 |  | FLA_5A0_Licht | Gegenlicht? | 16 | 4 |  | 1 | 0 | 0 | 0
X | - | X | - | J844 | 5A0 |  | FLA_5A0_Bit20 |  | 20 | 4 |  | 1 | 0 | 0 | 0
X | - | X | - | J844 | 5A0 |  | FLA_5A0_ |  | 24 | 8 |  | 1 | 0 | 0 | 0
X | - | X | - | J844 | 5A0 |  | FLA_5A0_Regen | Stufe 0 bis 7 | 32 | 8 |  | 1 | 0 | 0 | 0
- | X | - | - | J245 | 5E0 | BCM2_5E0_ESD | BCM2_5E0_Byte0 | Schiebedach | 0 | 8 |  | 1 | 0 | 0 | 0 |  |  | Beispielinhalt in Hex B0: 0
- | X | - | - | J245 | 5E0 |  | BCM2_5E0_Glasdach | Position 0=zu xE4=auf xa2=st1 | 8 | 8 |  | 1 | 0 | 0 | 0
- | X | - | - | J245 | 5E0 |  | BCM2_5E0_Byte2 |  | 16 | 8 |  | 1 | 0 | 0 | 0
- | X | - | - | J245 | 5E0 |  | BCM2_5E0_Dachrollo | Pos. 8=zu 9-D St1-5 E=auf | 28 | 4 |  | 1 | 0 | 0 | 0
- | X | - | - | J519 | 5E1 | BCM1_5E1_HLK | BCM1_5E1_Aussentemp |  | 0 | 8 |  | 0.5 | -49.5 | -49.5 | 78 | °C |  | 93 | FD | 53 | 02 | 0 | FE | FE
- | X | - | - | J519 | 5E1 |  | BCM1_5E1_Byte1 |  | 8 | 8 |  | 1 | 0 | 0 | 0
- | X | - | - | J519 | 5E1 |  | BCM1_5E1_Kaeltedruck | G395 S1 F12 | 16 | 12 |  | 0.001 | 0 | 0 | 0 | bar
- | X | - | - | J519 | 5E1 |  | BCM1_5E1_Byte3 |  | 29 | 2 |  | 1 | 0 | 0 | 0
- | X | - | - | J519 | 5E1 |  | BCM1_5E1_Kompressor | N280 Ventil Komp. | 32 | 8 |  | 1 | 0 | 0 | 0
- | X | - | - | J519 | 5E1 |  | BCM1_5E1_Byte5 |  | 40 | 8 |  | 1 | 0 | 0 | 0
- | X | - | - | J519 | 5E1 |  | BCM1_5E1_Byte6 |  | 48 | 8 |  | 1 | 0 | 0 | 0
- | X | - | - | J519 | 5E1 |  | BCM1_5E1_Byte7 |  | 56 | 8 |  | 1 | 0 | 0 | 0
- | X | - | - | J519 | 5E2 | BCM1_5E2_Sitz | BCM1_5E2_SitzHzg_VLST2_6 | 1=ein | 0 | 1 |  | 1 | 0 | 0 | 0 |  |  | Beispielinhalt in Hex B0: 0; Beispielinhalt in Hex B1: 1B; Beispielinhalt in Hex B2: 0; Beispielinhalt in Hex B3: 3F
- | X | - | - | J519 | 5E2 |  | BCM1_5E2_SitzHzg_VLST1 | 1=ein | 1 | 1 |  | 1 | 0 | 0 | 0
- | X | - | - | J519 | 5E2 |  | BCM1_5E2_SitzHzg_VRST2_6 | 1=ein | 2 | 1 |  | 1 | 0 | 0 | 0
- | X | - | - | J519 | 5E2 |  | BCM1_5E2_SitzHzg_VRST1 | 1=ein | 3 | 1 |  | 1 | 0 | 0 | 0
- | X | - | - | J519 | 5E2 |  | BCM1_5E2_ZV_EDW | 27 | 8 | 8 |  | 1 | 0 | 0 | 0
- | X | - | - | J519 | 5E2 |  | BCM1_5E2_Byte2 |  | 16 | 8 |  | 1 | 0 | 0 | 0
- | X | - | - | J519 | 5E2 |  | BCM1_5E2_Byte3 | 63 | 24 | 8 |  | 1 | 0 | 0 | 0
- | X | - | - | J519 | 5F0 | BCM1_5F0_Licht | BCM1_5F0_Dimm0 |  | 0 | 8 |  | 1 | 0 | 0 | 100 | % |  | 9D | 0 | 4A | 19 | 0
- | X | - | - | J519 | 5F0 |  | BCM1_5F0_Tacholicht |  | 8 | 8 |  | 1 | 0 | 0 | 100 | %
- | X | - | - | J519 | 5F0 |  | BCM1_5F0_Display |  | 16 | 8 |  | 1 | 0 | 0 | 100 | %
- | X | - | - | J519 | 5F0 |  | BCM1_5F0_Byte3 |  | 24 | 8 |  | 1 | 0 | 0 | 100 | %
- | X | - | - | J519 | 5F0 |  | BCM1_5F0_Byte4 |  | 32 | 8 |  | 1 | 0 | 0 | 100 | %
X | X | X | - | J519 | 5F1 | BCM1_5F1_Licht | BCM1_5F1_DimmungVL |  | 0 | 8 |  | 1 | 0 | 0 | 100 | %
X | X | X | - | J519 | 5F1 |  | BCM1_5F1_DimmungVR |  | 8 | 8 |  | 1 | 0 | 0 | 100 | %
X | X | X | - | J519 | 5F1 |  | BCM1_5F1_DimmungHL |  | 16 | 8 |  | 1 | 0 | 0 | 100 | %
X | X | X | - | J519 | 5F1 |  | BCM1_5F1_DimmungZ |  | 24 | 8 |  | 1 | 0 | 0 | 100 | %
X | X | X | - | J519 | 5F1 |  | BCM1_5F1_DimmungHR |  | 32 | 8 |  | 1 | 0 | 0
X | X | X | - | J519 | 5F1 |  | BCM1_5F1_Innenlicht |  | 48 | 8 |  | 1 | 0 | 0
- | X | - | - | J519 | 5F2 | BCM1_5F2 | BCM1_5F2_Byte0 |  | 0 | 8 |  | 1 | 0 | 0 |  |  |  | Beispielinhalt in Hex B0: 19; Beispielinhalt in Hex B1: 7E
- | X | - | - | J519 | 5F2 |  | BCM1_5F2_Byte0 |  | 8 | 8 |  | 1 | 0 | 0
- | - | - | X | J533 | 600 | CAR_600_Set | Car_600_Menue |  | 0 | 8 |  | 1 | 0 | 0 | 0
- | - | - | X | J533 | 600 |  | Car_600_Untermenue |  | 8 | 8 |  | 1 | 0 | 0 | 0
- | - | - | X | J533 | 600 |  | Car_600_Einstellung |  | 16 | 8 |  | 1 | 0 | 0 | 0
- | - | - | X | J533 | 600 |  | Car_600_Zusatzt |  | 24 | 8 |  | 1 | 0 | 0 | 0
- | - | - | X | J533 | 600 |  | Car_600_Byte4 |  | 32 | 8 |  | 1 | 0 | 0 | 0
- | - | - | X | J533 | 600 |  | Car_600_Byte5 |  | 40 | 8 |  | 1 | 0 | 0 | 0
- | - | - | X | J533 | 600 |  | Car_600_Byte6 |  | 48 | 8 |  | 1 | 0 | 0 | 0
- | - | - | X | J533 | 600 |  | Car_600_Byte7 |  | 56 | 8 |  | 1 | 0 | 0 | 0
X | - | - | - |  | 601 | Dis_601 | Dis601_Byte0 | Vlt EPH | 0 | 8 |  | 1 | 0 | 0 |  |  |  | Beispielinhalt in Hex B0: 20; Beispielinhalt in Hex B1: 57; Beispielinhalt in Hex B2: 0; Beispielinhalt in Hex B3: 0
X | - | - | - |  | 601 |  | Dis601_Byte1 |  | 8 | 8 |  | 1 | 0 | 0
X | - | - | - |  | 601 |  | Dis601_Byte2 |  | 16 | 8 |  | 1 | 0 | 0
X | - | - | - |  | 601 |  | Dis601_Byte3 |  | 24 | 8 |  | 1 | 0 | 0
X | - | - | - |  | 603 | Dis_603 | Dis603_Byte0 | Vlt EPH | 0 | 8 |  | 1 | 0 | 0 |  |  |  | Beispielinhalt in Hex B0: 22; Beispielinhalt in Hex B1: 94; Beispielinhalt in Hex B2: 0; Beispielinhalt in Hex B3: 0
X | - | - | - |  | 603 |  | Dis603_Byte1 |  | 8 | 8 |  | 1 | 0 | 0
X | - | - | - |  | 603 |  | Dis603_Byte2 |  | 16 | 8 |  | 1 | 0 | 0
X | - | - | - |  | 603 |  | Dis603_Byte3 |  | 24 | 8 |  | 1 | 0 | 0
X | - | - | - |  | 603 |  | Dis603_Byte4 |  | 32 | 8 |  | 1 | 0 | 0
X | - | - | - |  | 603 |  | Dis603_Byte5 |  | 40 | 8 |  | 1 | 0 | 0
X | - | - | - |  | 603 |  | Dis603_Byte6 |  | 48 | 8 |  | 1 | 0 | 0
X | - | - | - |  | 603 |  | Dis603_Byte7 |  | 56 | 8 |  | 1 | 0 | 0
X | - | - | - |  | 604 | Dis_604 | Dis604_Byte0 | Vlt ABS | 0 | 8 |  | 1 | 0 | 0
X | - | - | - |  | 604 |  | Dis604_Byte1 |  | 8 | 8 |  | 1 | 0 | 0
X | - | - | - |  | 604 |  | Dis604_Byte2 |  | 16 | 8 |  | 1 | 0 | 0
X | - | - | - |  | 605 | Dis_605 | Dis605_Byte0 | Vlt EPH | 0 | 8 |  | 1 | 0 | 0
X | - | - | - |  | 605 |  | Dis605_Byte1 |  | 8 | 8 |  | 1 | 0 | 0
X | - | - | - |  | 605 |  | Dis605_Byte2 |  | 16 | 8 |  | 1 | 0 | 0
X | - | - | - |  | 605 |  | Dis605_Byte3 |  | 24 | 8 |  | 1 | 0 | 0
X | - | - | - |  | 606 | Dis_606 | Dis606_Byte0 | Vlt EPH | 0 | 8 |  | 1 | 0 | 0
X | - | - | - |  | 606 |  | Dis606_Byte1 |  | 8 | 8 |  | 1 | 0 | 0
X | - | - | - |  | 606 |  | Dis606_Byte2 |  | 16 | 8 |  | 1 | 0 | 0
X | - | - | - |  | 606 |  | Dis606_Byte3 |  | 24 | 8 |  | 1 | 0 | 0
- | X | - | - | J345 | 621 | AHS_621 | AHS_621_Byte0 | Anhängersteuerung | 0 | 8 |  | 1 | 0 | 0 | 0 |  |  | Beispielinhalt in Hex B0: 35; Beispielinhalt in Hex B1: D0; Beispielinhalt in Hex B2: 01; Beispielinhalt in Hex B3: 0
- | X | - | - | J345 | 621 |  | AHS_621_Byte1 | vlt Parameter Übergabe | 8 | 8 |  | 1 | 0 | 0 | 0 |  |  | Beispielinhalt in Hex B0: 0
- | X | - | - | J345 | 621 |  | AHS_621_Byte2 |  | 16 | 8 |  | 1 | 0 | 0 | 0 |  |  | Beispielinhalt in Hex B0: 0
- | X | - | - | J345 | 621 |  | AHS_621_Byte3 |  | 24 | 8 |  | 1 | 0 | 0 | 0
- | X | - | - | J345 | 621 |  | AHS_621_Byte4 |  | 32 | 8 |  | 1 | 0 | 0 | 0
- | X | - | - | J345 | 621 |  | AHS_621_Byte5 |  | 40 | 8 |  | 1 | 0 | 0 | 0
- | X | - | - | J345 | 621 |  | AHS_621_Byte6 |  | 48 | 8 |  | 1 | 0 | 0 | 0
- | X | - | - | J345 | 621 |  | AHS_621_Byte7 |  | 56 | 8 |  | 1 | 0 | 0 | 0
- | X | - | - | J136 | 621 | Sitz_629_Position | Sitz_629_Byte0 |  | 0 | 8 |  | 1 | 0 | 0 | 0 |  |  | Beispielinhalt in Hex B0: 34; Beispielinhalt in Hex B1: 16; Beispielinhalt in Hex B2: 0
- | X | - | - | J136 | 621 |  | Sitz_629_Byte1 |  | 8 | 8 |  | 1 | 0 | 0 | 0
- | X | - | - | J136 | 621 |  | Sitz_629_Memory | 0=aus 1=ein | 16 | 8 |  | 1 | 0 | 0 | 0
- | X | - | - | J136 | 621 |  | Sitz_629_Hoch | 1=länge 6=Sitz 8=Lehne | 24 | 8 |  | 1 | 0 | 0 | 0
- | X | - | - | J136 | 621 |  | Sitz_629_Byte4 |  | 32 | 8 |  | 1 | 0 | 0 | 0
- | X | - | - | J136 | 621 |  | Sitz_629_Runter | 1=länge 6=Sitz 8=Lehne | 40 | 8 |  | 1 | 0 | 0 | 0
- | X | - | - | J136 | 621 |  | Sitz_629_Byte6 |  | 48 | 8 |  | 1 | 0 | 0 | 0
- | X | - | - | J136 | 621 |  | Sitz_629_Byte7 |  | 56 | 8 |  | 1 | 0 | 0 | 0
- | X | - | - | J285 | 62B | INS_62B | INS_62B_Byte0 | vlt Parameter Übergabe | 0 | 8 |  | 1 | 0 | 0 | 0 |  |  | 33 | 02 | 3 | 0 | C | 0 | 3 | 0
- | X | - | - | J285 | 62B |  | INS_62B_Byte1 |  | 8 | 8 |  | 1 | 0 | 0 | 0
- | X | - | - | J285 | 62B |  | INS_62B_Byte2 |  | 16 | 8 |  | 1 | 0 | 0 | 0
- | X | - | - | J285 | 62B |  | INS_62B_Byte3 |  | 24 | 8 |  | 1 | 0 | 0 | 0
- | X | - | - | J285 | 62B |  | INS_62B_Byte4 |  | 32 | 8 |  | 1 | 0 | 0 | 0
- | X | - | - | J285 | 62B |  | INS_62B_Byte5 |  | 40 | 8 |  | 1 | 0 | 0 | 0
- | X | - | - | J285 | 62B |  | INS_62B_Byte6 |  | 48 | 8 |  | 1 | 0 | 0 | 0
- | X | - | - | J285 | 62B |  | INS_62B_Byte7 |  | 56 | 8 |  | 1 | 0 | 0 | 0
X | - | - | - | J428 | 62D | INS_62D_ACC | DIS_62D_Byte0 |  | 0 | 8 |  | 1 | 0 | 0 | 0
X | - | - | - | J428 | 62D |  | DIS_62D_Byte1 |  | 8 | 8 |  | 1 | 0 | 0 | 0
X | - | - | - | J428 | 62D |  | DIS_62D_Byte2 |  | 16 | 8 |  | 1 | 0 | 0 | 0
X | - | - | - | J428 | 62D |  | DIS_62D_Byte3 |  | 24 | 8 |  | 1 | 0 | 0 | 0
X | - | - | - | J428 | 62D |  | DIS_62D_Byte4 |  | 32 | 8 |  | 1 | 0 | 0 | 0
X | - | - | - | J428 | 62D |  | DIS_62D_Byte5 |  | 40 | 8 |  | 1 | 0 | 0 | 0
X | - | - | - | J428 | 62D |  | DIS_62D_Byte6 |  | 48 | 8 |  | 1 | 0 | 0 | 0
X | - | - | - | J428 | 62D |  | DIS_62D_Byte7 |  | 56 | 8 |  | 1 | 0 | 0 | 0
X | X | - | - | J285 | 62F | DIS_62F_Zeit | INS_62F_Byte0 | steht x44 | 0 | 4 |  | 1 | 0 | 0 | 0 |  |  | 44 | 51 | 10 | 36 | 14
X | X | - | - | J285 | 62F |  | INS_62F_Byte1 | steht x51 | 4 | 4 |  | 1 | 0 | 0 | 0
X | X | - | - | J285 | 62F |  | INS_62F_Stunden | 16 | 16 | 8 |  | 1 | 0 | 0 | 0
X | X | - | - | J285 | 62F |  | INS_62F_Minuten | 54 | 24 | 8 |  | 1 | 0 | 0 | 0
X | X | - | - | J285 | 62F |  | INS_62F_Sekunden | 20 | 32 | 8 |  | 1 | 0 | 0 | 0
X | X | - | - | J285 | 62F |  | INS_62F_Byte5 | immer 0 | 40 | 8 |  | 1 | 0 | 0 | 0
X | X | - | - | J285 | 62F |  | INS_62F_Byte6 | immer 0 | 48 | 8 |  | 1 | 0 | 0 | 0
X | X | - | - | J285 | 62F |  | INS_62F_Byte7 | immer 0 | 56 | 8 |  | 1 | 0 | 0 | 0
X | - | - | - | J393 | 630 | DIS_630 | DIS_630_Byte0 | vlt Parameter Übergabe | 0 | 8 |  | 1 | 0 | 0 | 0 |  |  | Beispielinhalt in Hex B0: 33; Beispielinhalt in Hex B1: CF; Beispielinhalt in Hex B2: 0
X | - | - | - | J393 | 630 |  | DIS_630_Byte1 |  | 8 | 8 |  | 1 | 0 | 0 | 0
X | - | - | - | J393 | 630 |  | DIS_630_Byte2 |  | 16 | 8 |  | 1 | 0 | 0 | 0
X | - | - | - | J428 | 631 | DIS_631 | DIS_631_Byte0 | ACC Parameter? | 0 | 8 |  | 1 | 0 | 0 | 0 |  |  | Beispielinhalt in Hex B0: 34; Beispielinhalt in Hex B1: CE; Beispielinhalt in Hex B2: 1
X | - | - | - | J428 | 631 |  | DIS_631_Byte1 |  | 8 | 8 |  | 1 | 0 | 0 | 0
X | - | - | - | J428 | 631 |  | DIS_631_Byte2 |  | 16 | 8 |  | 1 | 0 | 0 | 0
X | - | - | - | J104 | 632 | DIS_632 | DIS_632_Byte0 | ABS Parameter | 0 | 8 |  | 1 | 0 | 0 | 0 |  |  | 31 | C2 | 3 | 0 | 9 | 0 | 3 | 0
X | - | - | - | J104 | 632 |  | DIS_632_Byte1 |  | 8 | 8 |  | 1 | 0 | 0 | 0
X | - | - | - | J104 | 632 |  | DIS_632_Byte2 |  | 16 | 8 |  | 1 | 0 | 0 | 0
X | - | - | - | J104 | 632 |  | DIS_632_Byte3 |  | 24 | 8 |  | 1 | 0 | 0 | 0
X | - | - | - | J104 | 632 |  | DIS_632_Byte4 |  | 32 | 8 |  | 1 | 0 | 0 | 0
X | - | - | - | J104 | 632 |  | DIS_632_Byte5 |  | 40 | 8 |  | 1 | 0 | 0 | 0
X | - | - | - | J104 | 632 |  | DIS_632_Byte6 |  | 48 | 8 |  | 1 | 0 | 0 | 0
X | - | - | - | J104 | 632 |  | DIS_632_Byte7 |  | 56 | 8 |  | 1 | 0 | 0 | 0
- | X | - | - | J255 | 633 | DIS_633 | DIS_633_Byte0 | HLK Parameter? | 0 | 8 |  | 1 | 0 | 0 | 0 |  |  | Beispielinhalt in Hex B0: 30; Beispielinhalt in Hex B1: CF; Beispielinhalt in Hex B2: 0
- | X | - | - | J255 | 633 |  | DIS_633_Byte1 |  | 8 | 8 |  | 1 | 0 | 0 | 0
- | X | - | - | J255 | 633 |  | DIS_633_Byte2 |  | 16 | 8 |  | 1 | 0 | 0 | 0
- | X | - | - | J255 | 633 |  | DIS_633_Byte3 |  | 24 | 8 |  | 1 | 0 | 0 | 0
- | X | - | - | J255 | 633 |  | DIS_633_Byte4 |  | 32 | 8 |  | 1 | 0 | 0 | 0
- | X | - | - | J255 | 633 |  | DIS_633_Byte5 |  | 40 | 8 |  | 1 | 0 | 0 | 0
- | X | - | - | J255 | 633 |  | DIS_633_Byte6 |  | 48 | 8 |  | 1 | 0 | 0 | 0
- | X | - | - | J255 | 633 |  | DIS_633_Byte7 |  | 56 | 8 |  | 1 | 0 | 0 | 0
- | X | - | - | J446 | 634 | DIS_634 | EPH_634_ | EPH | 0 | 8 |  | 1 | 0 | 0 | 0 |  |  | 32 | 42 | 3 | 0 | 9 | 0 | 3 | 0
- | X | - | - | J446 | 634 |  | EPH_634_ |  | 8 | 8 |  | 1 | 0 | 0 | 0
- | X | - | - | J446 | 634 |  | EPH_634_Sensor_HL | G203 | 16 | 8 |  | 0.6 | 0 | 0 | 152 | cm
- | X | - | - | J446 | 634 |  | EPH_634_Sensor_ML | G204 | 24 | 8 |  | 0.6 | 0 | 0 | 152 | cm
- | X | - | - | J446 | 634 |  | EPH_634_Sensor_MR | G205 | 32 | 8 |  | 0.6 | 0 | 0 | 152 | cm
- | X | - | - | J446 | 634 |  | EPH_634_Sensor_HR | G206 | 40 | 8 |  | 0.6 | 0 | 0 | 152 | cm
- | X | - | - | J446 | 634 |  | EPH_634_ |  | 48 | 8 |  | 1 | 0 | 0 | 0
- | X | - | - | J446 | 634 |  | EPH_634_ |  | 56 | 8 |  | 1 | 0 | 0 | 0
- | X | - | - |  | 635 | DIS_635 | DIS_635_Byte0 |  | 0 | 8 |  | 1 | 0 | 0 | 0 |  |  | 32 | 42 | 3 | 0 | 9 | 0 | 3 | 0
- | X | - | - |  | 635 |  | DIS_635_Byte1 |  | 8 | 8 |  | 1 | 0 | 0 | 0
- | X | - | - |  | 635 |  | DIS_635_Byte2 |  | 16 | 8 |  | 1 | 0 | 0 | 0
- | X | - | - |  | 635 |  | DIS_635_Byte3 |  | 24 | 8 |  | 1 | 0 | 0 | 0
- | X | - | - |  | 635 |  | DIS_635_Byte4 |  | 32 | 8 |  | 1 | 0 | 0 | 0
- | X | - | - |  | 635 |  | DIS_635_Byte5 |  | 40 | 8 |  | 1 | 0 | 0 | 0
- | X | - | - |  | 635 |  | DIS_635_Byte6 |  | 48 | 8 |  | 1 | 0 | 0 | 0
- | X | - | - |  | 635 |  | DIS_635_Byte7 |  | 56 | 8 |  | 1 | 0 | 0 | 0
- | X | - | - |  | 637 | DIS_637 | DIS_637_Byte0 |  | 0 | 8 |  | 1 | 0 | 0 | 0 |  |  | 32 | 42 | 3 | 0 | 9 | 0 | 3 | 0
- | X | - | - |  | 637 |  | DIS_637_Byte1 |  | 8 | 8 |  | 1 | 0 | 0 | 0
- | X | - | - |  | 637 |  | DIS_637_Byte2 |  | 16 | 8 |  | 1 | 0 | 0 | 0
- | X | - | - |  | 637 |  | DIS_637_Byte3 |  | 24 | 8 |  | 1 | 0 | 0 | 0
- | X | - | - |  | 637 |  | DIS_637_Byte4 |  | 32 | 8 |  | 1 | 0 | 0 | 0
- | X | - | - |  | 637 |  | DIS_637_Byte5 |  | 40 | 8 |  | 1 | 0 | 0 | 0
- | X | - | - |  | 637 |  | DIS_637_Byte6 |  | 48 | 8 |  | 1 | 0 | 0 | 0
- | X | - | - |  | 637 |  | DIS_637_Byte7 |  | 56 | 8 |  | 1 | 0 | 0 | 0
- | X | - | - |  | 638 | DIS_638 | DIS_638_Byte0 |  | 0 | 8 |  | 1 | 0 | 0 | 0 |  |  | 32 | 42 | 3 | 0 | 9 | 0 | 3 | 0
- | X | - | - |  | 638 |  | DIS_638_Byte1 |  | 8 | 8 |  | 1 | 0 | 0 | 0
- | X | - | - |  | 638 |  | DIS_638_Byte2 |  | 16 | 8 |  | 1 | 0 | 0 | 0
- | X | - | - |  | 638 |  | DIS_638_Byte3 |  | 24 | 8 |  | 1 | 0 | 0 | 0
- | X | - | - |  | 638 |  | DIS_638_Byte4 |  | 32 | 8 |  | 1 | 0 | 0 | 0
- | X | - | - |  | 638 |  | DIS_638_Byte5 |  | 40 | 8 |  | 1 | 0 | 0 | 0
- | X | - | - |  | 638 |  | DIS_638_Byte6 |  | 48 | 8 |  | 1 | 0 | 0 | 0
- | X | - | - |  | 638 |  | DIS_638_Byte7 |  | 56 | 8 |  | 1 | 0 | 0 | 0
- | - | - | X | J533 | 63C | CAR_63C_ACC | Car_63C_Menue |  | 0 | 8 |  | 1 | 0 | 0 | 0
- | - | - | X | J533 | 63C |  | Car_63C_Untermenue |  | 8 | 8 |  | 1 | 0 | 0 | 0
- | - | - | X | J533 | 63C |  | Car_63C_Einstellung |  | 16 | 8 |  | 1 | 0 | 0 | 0
- | - | - | X | J533 | 63C |  | Car_63C_Zusatzt |  | 24 | 8 |  | 1 | 0 | 0 | 0
- | - | - | X | J533 | 63C |  | Car_63C_Byte4 |  | 32 | 8 |  | 1 | 0 | 0 | 0
- | - | - | X | J533 | 63C |  | Car_63C_Byte5 |  | 40 | 8 |  | 1 | 0 | 0 | 0
- | - | - | X | J533 | 63C |  | Car_63C_Byte6 |  | 48 | 8 |  | 1 | 0 | 0 | 0
- | - | - | X | J533 | 63C |  | Car_63C_Byte7 |  | 56 | 8 |  | 1 | 0 | 0 | 0
- | - | - | X | J533 | 63D | CAR_63D_ACC | Car_63D_Menue |  | 0 | 8 |  | 1 | 0 | 0 | 0
- | - | - | X | J533 | 63D |  | Car_63D_Untermenue |  | 8 | 8 |  | 1 | 0 | 0 | 0
- | - | - | X | J533 | 63D |  | Car_63D_Einstellung |  | 16 | 8 |  | 1 | 0 | 0 | 0
- | - | - | X | J533 | 63D |  | Car_63D_Zusatzt |  | 24 | 8 |  | 1 | 0 | 0 | 0
- | - | - | X | J533 | 63D |  | Car_63D_Byte4 |  | 32 | 8 |  | 1 | 0 | 0 | 0
- | - | - | X | J533 | 63D |  | Car_63D_Byte5 |  | 40 | 8 |  | 1 | 0 | 0 | 0
- | - | - | X | J533 | 63D |  | Car_63D_Byte6 |  | 48 | 8 |  | 1 | 0 | 0 | 0
- | - | - | X | J533 | 63D |  | Car_63D_Byte7 |  | 56 | 8 |  | 1 | 0 | 0 | 0
X | X | X | - | J623 | 640 | MR_640_Sensoren | MR_640_Status | x80=Warm xC0=kalt xC2=ausfall | 0 | 8 |  | 1 | 0 | 0 | 0 |  |  | 32 | 42 | 3 | 0 | 9 | 0 | 3 | 0
X | X | X | - | J623 | 640 |  | MR_640_Ansaugtemp | G42 Ansaugrohr | 8 | 8 |  | 0.5 | -30 | -30 | 158 | °C
X | X | X | - | J623 | 640 |  | MR_640_Oeltemperatur | G266 Öltemperatur | 16 | 8 |  | 1 | -60 | -60 | 195 | °C
X | X | X | - | J623 | 640 |  | MR_640_Motortemperatur | G62 Kühlwassertemperatur | 24 | 8 |  | 0.75 | -48 | -48 | 140 | °C
X | X | X | - | J623 | 640 |  | MR_640_Byte4 | unbekannt | 32 | 8 |  | 1 | 0 | 0 | 0
X | X | X | - | J623 | 640 |  | MR_640_Byte5 | immer 0 | 40 | 8 |  | 1 | 0 | 0 | 0
X | X | X | - | J623 | 640 |  | MR_640_Byte6 | immer 0 | 48 | 1 |  | 1 | 0 | 0 | 0
X | X | X | - | J623 | 640 |  | MR_640_Byte7 | immer 0 | 49 | 1 |  | 1 | 0 | 0 | 0
X | - | X | - | J364 | 641 | MR_641 | MR_641_Checksumme |  | 0 | 8 |  | 1 | 0 | 0 | 0 |  |  | 82 | 23 | 6 | F | 4 | 14 | 7D | 82
X | - | X | - | J364 | 641 |  | MR_641_Zaehler_J364 |  | 8 | 4 |  | 1 | 0 | 0 | 0
X | - | X | - | J364 | 641 |  | MR_641_Byte1 | steht auf 2 | 12 | 4 |  | 1 | 0 | 0 | 0
X | - | X | - | J364 | 641 |  | MR_641_Byte2 | steht 6 | 24 | 8 |  | 1 | 0 | 0 | 0
X | - | X | - | J364 | 641 |  | MR_641_Byte3 | steht F | 32 | 8 |  | 1 | 0 | 0 | 0
X | - | X | - | J364 | 641 |  | MR_641_Byte4 | steht 4 | 40 | 8 |  | 1 | 0 | 0 | 0
X | - | X | - | J364 | 641 |  | MR_641_Byte5 | steht x14 | 48 | 8 |  | 1 | 0 | 0 | 0
X | - | X | - | J364 | 641 |  | MR_641_Byte6 | steht x7D | 56 | 8 |  | 1 | 0 | 0 | 0
X | - | X | - | J364 | 641 |  | MR_641_Byte7 | stent x82 | 0 | 8 |  | 1 | 0 | 0 | 0
X | - | X | - | J623 | 642 | MR_642 | MR_642_Dieseldruckventil | N275 | 0 | 8 |  | 1 | 0 | 0 | 0 |  |  | 0 | 0 | 0 | 0 | 18 | 18 | F | 1E
X | - | X | - | J623 | 642 |  | MR_642_Byte1 | oder Ladedruck? | 8 | 8 |  | 1 | 0 | 0 | 0
X | - | X | - | J623 | 642 |  | MR_642_Dieseldruck | MR läuft aktiv | 16 | 8 |  | 0.1 | 0 | 0 | 25 | bar
X | - | X | - | J623 | 642 |  | MR_642_Byte3 |  | 24 | 8 |  | 1 | 0 | 0 | 0
X | - | X | - | J623 | 642 |  | MR_642_Byte4 | steht x18 | 32 | 8 |  | 1 | 0 | 0 | 0
X | - | X | - | J623 | 642 |  | MR_642_Byte5 |  | 40 | 8 |  | 1 | 0 | 0 | 0
X | - | X | - | J623 | 642 |  | MR_642_Byte6 |  | 48 | 8 |  | 1 | 0 | 0 | 0
X | - | X | - | J623 | 642 |  | MR_642_Byte7 |  | 56 | 8 |  | 1 | 0 | 0 | 0
X | X | - | - | J623 | 643 |  | MR_643_Byte0 |  | 0 | 8 |  | 1 | 0 | 0 | 0
X | X | - | - | J623 | 643 |  | MR_643_Byte0 |  | 0 | 8 |  | 1 | 0 | 0 | 0
X | X | - | - | J623 | 643 |  | MR_643_Byte0 |  | 0 | 8 |  | 1 | 0 | 0 | 0
X | - | X | - | J623 | 644 | MR_644 | MR_644_Byte0 | steht C2 | 0 | 8 |  | 1 | 0 | 0 | 0 |  |  | C2 | FF | 0 | 0 | 0 | 0 | 0 | 0
X | - | X | - | J623 | 644 |  | MR_644_Byte1 | steht FF | 8 | 8 |  | 1 | 0 | 0 | 0
X | - | X | - | J623 | 644 |  | MR_644_Blinker | 0=aus 1=L 2=R | 16 | 8 |  | 1 | 0 | 0 | 0
X | - | X | - | J623 | 644 |  | MR_644_Licht | 0=aus 8=ein Auto+Normal | 24 | 8 |  | 1 | 0 | 0 | 0
X | - | X | - | J623 | 644 |  | MR_644_Byte4 | immer 0 | 32 | 8 |  | 1 | 0 | 0 | 0
X | - | X | - | J623 | 644 |  | MR_644_Byte5 | immer 0 | 40 | 8 |  | 1 | 0 | 0 | 0
X | - | X | - | J623 | 644 |  | MR_644_Byte6 | immer 0 | 48 | 8 |  | 1 | 0 | 0 | 0
X | - | X | - | J623 | 644 |  | MR_644_Byte7 | immer 0 | 56 | 8 |  | 1 | 0 | 0 | 0
- | X | - | - | J844 | 645 | FLA_645_Sensor | FLA_645_Byte0 | immer 0 | 0 | 8 |  | 1 | 0 | 0 | 0 | 0 |  | 0 | 20 | 14 | 4 | 0A | 40 | 10 |  | (nacht)
- | X | - | - | J844 | 645 |  | FLA_645_Byte1 | steht x20 | 8 | 8 |  | 1 | 0 | 0 | 0
- | X | - | - | J844 | 645 |  | FLA_645_Modus | siehe Plot | 16 | 8 |  | 1 | 0 | 0 | 0
- | X | - | - | J844 | 645 |  | FLA_645_Fernlicht | 0=aus x64=an | 31 | 1 |  | 1 | 0 | 0 | 0
- | X | - | - | J844 | 645 |  | FLA_645_Lichtsensor | Vorraus | 32 | 8 |  | 0.25 | 0 | 0 | 70 | %
- | X | - | - | J844 | 645 |  | FLA_645_Spiegelsensor | 0=dunkel 25=hell | 40 | 8 |  | 4 | 0 | 0 | 100 | %
- | X | - | - | J844 | 645 |  | FLA_645_Spiegelschalter | E386 Spiegelschalter 1=ein | 53 | 1 |  | 1 | 0 | 0 | 70
- | X | - | - | J844 | 645 |  | FLA_645_Spiegeldimmen | 0=gesperrt 1 Erlaubt | 54 | 2 |  | 1 | 0 | 0 | 70
- | X | - | - | J844 | 645 |  | FLA_645_Dimmhoehe | vom Spiegel | 56 | 8 |  | 1 | 0 | 0 | 70
- | X | - | - | J844 | 645 |  | FLA_645_Fernlichtbit | 0=aus 1=an | 62 | 2 |  | 1 | 0 | 0 | 0
X | - | - | - | J104 | 64A | ABS_64A | ABS_64A_Byte0 | immer = 0 | 0 | 8 |  | 1 | 0 | 0 | 0
X | - | - | - | J104 | 64A |  | ABS_64A_Byte1 | immer = 0 | 8 | 8 |  | 1 | 0 | 0 | 0
X | - | - | - | J104 | 64A |  | ABS_64A_Byte2 | immer = 0 | 16 | 8 |  | 1 | 0 | 0 | 0
X | - | - | - | J104 | 64A |  | ABS_64A_Byte3 | immer = 0 | 24 | 8 |  | 1 | 0 | 0 | 0
X | - | - | - | J623 | 65E | MR_65E | MR_65E_Byte0 | immer = 0 | 0 | 8 |  | 1 | 0 | 0 | 0
X | - | - | - | J623 | 65E |  | MR_65E_Byte1 | immer = 0 | 8 | 8 |  | 1 | 0 | 0 | 0
X | - | - | - | J623 | 65E |  | MR_65E_Dieseldruck | G247 Druck | 16 | 15 |  | 1 | 0 | 0 | 0
X | - | - | - | J623 | 65E |  | MR_65E_Byte3 | immer = 0 | 31 | 1 |  | 1 | 0 | 0 | 0
X | - | - | - | J623 | 65E |  | MR_65E_Byte4 | immer = 0 | 0 | 8 |  | 1 | 0 | 0 | 0
X | - | - | - | J623 | 65E |  | MR_65E_Byte5 | immer = 0 | 8 | 8 |  | 1 | 0 | 0 | 0
X | - | - | - | J623 | 65E |  | MR_65E_Byte6 | immer = 0 | 16 | 8 |  | 1 | 0 | 0 | 0
X | - | - | - | J623 | 65E |  | MR_65E_Byte7 | immer = 0 | 24 | 8 |  | 1 | 0 | 0 | 0
X | - | - | - | J519 | 660 |  | BCM1_660_Byte0 | immer = 0 | 0 | 8 |  | 1 | 0 | 0 | 0 |  |  | 0 | 0 | 0 | 8 | 0 | 8 | 0 | 0
X | - | - | - | J519 | 660 |  | BCM1_660_Byte1 | immer = 0 | 8 | 8 |  | 1 | 0 | 0 | 0
X | - | - | - | J519 | 660 |  | BCM1_660_Byte2 | immer = 0 | 16 | 8 |  | 1 | 0 | 0 | 0
X | - | - | - | J519 | 660 |  | BCM1_660_Byte3 | immer = 8 | 24 | 8 |  | 1 | 0 | 0 | 0
X | - | - | - | J519 | 660 |  | BCM1_660_Byte4 | immer = 0 | 32 | 8 |  | 1 | 0 | 0 | 0
X | - | - | - | J519 | 660 |  | BCM1_660_Byte5 | immer = 8 | 40 | 8 |  | 1 | 0 | 0 | 0
X | - | - | - | J519 | 660 |  | BCM1_660_Byte6 | immer = 0 | 48 | 8 |  | 1 | 0 | 0 | 0
X | - | - | - | J519 | 660 |  | BCM1_660_Byte7 | immer = 0 | 56 | 8 |  | 1 | 0 | 0 | 0
X | - | - | - | J446 | 661 |  | EPH_661_Byte0 | immer = 8 | 0 | 8 |  | 1 | 0 | 0 | 0 |  |  | Beispielinhalt in Hex B0: 8; Beispielinhalt in Hex B1: 0; Beispielinhalt in Hex B2: 0
X | - | - | - | J446 | 661 |  | EPH_661_Byte1 | immer = 0 | 8 | 8 |  | 1 | 0 | 0 | 0
X | - | - | - | J446 | 661 |  | EPH_661_Byte2 | immer = 0 | 16 | 8 |  | 1 | 0 | 0 | 0
X | - | - | - | J519 | 662 | BCM1_662_Licht | BCM1_662_Parklicht | 0=aus 4=ein | 0 | 8 |  | 1 | 0 | 0 | 0 |  |  | 0 | 0 | 81 | 0 | 0 | 0 | 0 | 7 | Nacht
X | - | - | - | J519 | 662 |  | BCM1_662_FSB | LED | 8 | 8 |  | 1 | 0 | 0 | 0
X | - | - | - | J519 | 662 |  | BCM1_662_Motorhaube | Haube offen | 9 | 8 |  | 1 | 0 | 0 | 0
X | - | - | - | J519 | 662 |  | BCM1_662_Motorlauf | 1=ein | 11 | 1 |  | 1 | 0 | 0 | 0
X | - | - | - | J519 | 662 |  | BCM1_662_Zuendung | 1=ein | 12 | 1 |  | 1 | 0 | 0 | 0
X | - | - | - | J519 | 662 |  | BCM1_662_Standlicht | 1=ein | 16 | 1 |  | 1 | 0 | 0 | 0
X | - | - | - | J519 | 662 |  | BCM1_662_Ablendlicht | 1=ein | 17 | 1 |  | 1 | 0 | 0 | 0
X | - | - | - | J519 | 662 |  | BCM1_662_Fernlicht | 1=ein | 18 | 1 |  | 1 | 0 | 0 | 0
X | - | - | - | J519 | 662 |  | BCM1_662_Nebellicht | 1=ein | 19 | 1 |  | 1 | 0 | 0 | 0
X | - | - | - | J519 | 662 |  | BCM1_662_Nebelschluss | 1=ein | 20 | 1 |  | 1 | 0 | 0 | 0
X | - | - | - | J519 | 662 |  | BCM1_662_Autolicht | 1=ein | 22 | 1 |  | 1 | 0 | 0 | 0
X | - | - | - | J519 | 662 |  | BCM1_662_Lichtsensor | 0=Tag 1=Nacht | 23 | 1 |  | 1 | 0 | 0 | 0
X | - | - | - | J519 | 662 |  | BCM1_662_Ausfall | 4=SWR | 24 | 8 |  | 1 | 0 | 0 | 0
X | - | - | - | J519 | 662 |  | BCM1_662_FLA | E540 Fernlicht 0=aus x10=ein 12=Fehler | 32 | 8 |  | 1 | 0 | 0 | 0
X | - | - | - | J519 | 662 |  | BCM1_662_Byte6 |  | 48 | 8 |  | 1 | 0 | 0 | 0
X | - | - | - | J519 | 662 |  | BCM1_662_Fehler | 7=Xenon L C=XR | 56 | 8 |  | 1 | 0 | 0 | 0
X | X | - | - | J255 | 663 |  | BCM1_663_Byte0 | HLK ? | 0 | 8 |  | 1 | 0 | 0 | 0 |  |  | Beispielinhalt in Hex B0: 0; Beispielinhalt in Hex B1: 14; Beispielinhalt in Hex B2: 0; Beispielinhalt in Hex B3: A
X | X | - | - | J255 | 663 |  | BCM1_663_Byte1 |  | 8 | 8 |  | 1 | 0 | 0 | 0
X | X | - | - | J255 | 663 |  | BCM1_663_Byte2 |  | 16 | 8 |  | 1 | 0 | 0 | 0 |  |  | Beispielinhalt in Hex B0: 0; Beispielinhalt in Hex B1: 1E; Beispielinhalt in Hex B2: 20; Beispielinhalt in Hex B3: A | Motorlauf
X | X | - | - | J255 | 663 |  | BCM1_663_Byte3 |  | 24 | 8 |  | 1 | 0 | 0 | 0
- | X | - | - | J255 | 664 |  | HLK_664_Byte0 |  | 0 | 8 |  | 1 | 0 | 0 | 0
- | X | - | - | J255 | 664 |  | HLK_664_Byte1 |  | 8 | 8 |  | 1 | 0 | 0 | 0
- | X | - | - | J255 | 664 |  | HLK_664_Byte2 |  | 16 | 8 |  | 1 | 0 | 0 | 0
- | X | - | - | J255 | 664 |  | HLK_664_Byte3 |  | 24 | 8 |  | 1 | 0 | 0 | 0
- | X | - | - | J255 | 664 |  | HLK_664_Gebläse | Innen | 32 | 8 |  | 1 | 0 | 0 | 0
- | X | - | - | J255 | 664 |  | HLK_664_Umluftklappe | v113 2=start 5=lüften | 40 | 8 |  | 1 | 0 | 0 | 0
- | X | - | - | J255 | 664 |  | HLK_664_Byte6 |  | 48 | 8 |  | 1 | 0 | 0 | 0
- | X | - | - | J255 | 664 |  | HLK_664_Byte7 |  | 56 | 8 |  | 1 | 0 | 0 | 0
- | X | - | - | J393 | 669 |  | BCM2_669_Byte0 | immer = 0 | 0 | 8 |  | 1 | 0 | 0 | 0 |  |  | 0 | 0 | 0 | 8 | 0 | 8 | 0 | 0
- | X | - | - | J393 | 669 |  | BCM2_669_Byte1 | immer = 0 | 8 | 8 |  | 1 | 0 | 0 | 0
- | X | - | - | J393 | 669 |  | BCM2_669_Byte2 | immer = 0 | 16 | 8 |  | 1 | 0 | 0 | 0
- | X | - | - | J393 | 669 |  | BCM2_669_Byte3 | immer = 0 | 24 | 8 |  | 1 | 0 | 0 | 0
- | X | - | - | J285 | 66B |  | INS_66B_Byte0 |  | 0 | 8 |  | 1 | 0 | 0 | 0 |  |  | 88 | AA | 8E | 80 | 4A | 3C | 0 | 1A | K=92,5°C a=21.5°C
- | X | - | - | J285 | 66B |  | INS_66B_Kuehlwasser | Motor | 8 | 8 |  | 0.75 | -35 | 0 | 156 | °C
- | X | - | - | J285 | 66B |  | INS_66B_Aussentemp | G17 | 16 | 8 |  | 0.5 | -49 | 0 | 78 | °C
- | X | - | - | J285 | 66B |  | INS_66B_Byte0 |  | 24 | 8 |  | 1 | 0 | 0 | 0
- | X | - | - | J285 | 66B |  | INS_66B_Zaehler | ab Start | 32 | 8 |  | 1 | 0 | 0 | 0
- | X | - | - | J285 | 66B |  | INS_66B_Byte0 |  | 40 | 8 |  | 1 | 0 | 0 | 0
- | X | - | - | J285 | 66B |  | INS_66B_Byte0 |  | 48 | 8 |  | 1 | 0 | 0 | 0
- | X | - | - | J285 | 66B |  | INS_66B_Kupplung | Position | 56 | 8 |  | 1 | 0 | 0 | 0 | mm
- | X | - | - |  | 6A6 |  | INS_6A6_Byte0 |  | 0 | 8 |  | 1 | 0 | 0 | 0
- | X | - | - |  | 6A6 |  | INS_6A6_Byte0 |  | 8 | 8 |  | 1 | 0 | 0 | 0
- | X | - | - |  | 6AE |  | INS_6AE_Byte0 |  | 0 | 8 |  | 1 | 0 | 0 | 0
- | X | - | - |  | 6AE |  | INS_6AE_Byte0 |  | 8 | 8 |  | 1 | 0 | 0 | 0
- | X | - | - |  | 6AE |  | INS_6AE_Byte0 |  | 16 | 8 |  | 1 | 0 | 0 | 0
- | X | - | - |  | 6AE |  | INS_6AE_Byte0 |  | 24 | 8 |  | 1 | 0 | 0 | 0
- | X | - | - | J285 | 6AE |  | INS_6AE_Byte0 |  | 32 | 8 |  | 1 | 0 | 0 | 0
- | X | - | - | J844 | 6B0 | FLA_6B0_Sensor | FLA_6B0_Lichtsensor |  | 0 | 16 |  | 1 | 0 | 0 | 6500 | Lux |  | 48 | F7 | 83 | 20 | 0
- | X | - | - | J844 | 6B0 |  | FLA_6B0_Lichtsensor |  | 8 | 4 |  | 1 | 0 | 0 | 0
- | X | - | - | J844 | 6B0 |  | FLA_6B0_Lichtsensor | Luftfeuchte? | 16 | 4 |  | 0.5 | 0 | 0 | 0 | %
- | X | - | - | J844 | 6B0 |  | FLA_6B0_Lichtsensor |  | 24 | 8 |  | 1 | 0 | 0 | 0
- | X | - | - | J844 | 6B0 |  | FLA_6B0_Lichtsensor |  | 32 | 8 |  | 1 | 0 | 0 | 0
- | X | - | - | J844 | 6B0 |  | FLA_6B0_Lichtsensor | Regen/Licht | 40 | 8 |  | 1 | 0 | 0 | 0
- | X | - | - | J446 | 6B1 |  | EPH_6B1_Byte0 |  | 0 | 8 |  | 1 | 0 | 0 | 0
- | X | - | - | J446 | 6B1 |  | EPH_6B1_Modus | 0=bereit x20=ende | 8 | 8 |  | 1 | 0 | 0 | 0
- | X | - | - | J446 | 6B1 |  | EPH_6B1_Aktiv | 0=aus 2=ein FF=kein Hindernis | 16 | 8 |  | 1 | 0 | 0 | 0
- | X | - | - | J446 | 6B1 |  | EPH_6B1_Byte3 |  | 24 | 8 |  | 1 | 0 | 0 | 0
- | X | - | - | J446 | 6B1 |  | EPH_6B1_Byte4 |  | 32 | 8 |  | 1 | 0 | 0 | 0
- | X | - | - | J446 | 6B1 |  | EPH_6B1_Byte5 |  | 40 | 8 |  | 1 | 0 | 0 | 0
- | X | - | - | J446 | 6B1 |  | EPH_6B1_Byte6 |  | 48 | 8 |  | 1 | 0 | 0 | 0
- | X | - | - | J446 | 6B1 |  | EPH_6B1_Gang | 0=Motor 4=R x1c=Stop | 56 | 8 |  | 1 | 0 | 0 | 0
X | X | X | X | J446 | 6B2 | INS_6B2_Tachostand | INS_6B2_Byte0 |  | 0 | 8 |  | 1 | 0 | 0 | 0
X | X | X | X | J446 | 6B2 |  | EPH_6B2_Kilometer | Tachostand | 8 | 20 |  | 1 | 0 | 0 | 1,0M | km
X | X | X | X | J446 | 6B2 |  | EPH_6B2_Impulse |  | 28 | 8 |  | 1 | 0 | 0 | 0
X | X | X | X | J446 | 6B2 |  | EPH_6B2_Stunden |  | 40 | 5 |  | -1 | -1 | 24 | 0
X | X | X | X | J446 | 6B2 |  | EPH_6B2_Minuten |  | 49 | 5 |  | 1 | 0 | 0 | 0
X | X | X | X | J446 | 6B2 |  | EPH_6B2_Sekunden |  | 55 | 6 |  | 1 | 0 | 0 | 0
X | X | X | X | J533 | 6B4 | BCM2_6B4_FIN | BCM2_6B4_Text0 | Multibotschaft | 0 | 8 |  | 1 | 0 | 0 | 0 |  |  | 0 | 27 | 6B | B3 | 1E | 57 | 41 | 55
X | X | X | X | J533 | 6B4 |  | BCM2_6B4_Text1 | Fin x30=0 x5A=Z | 8 | 8 |  | 1 | 0 | 0 | 0 |  |  | 1 | 5A | 5A | 5A | 38 | 4B | 36 | 39
X | X | X | X | J533 | 6B4 |  | BCM2_6B4_Text2 | Fin x39=9 | 16 | 8 |  | 1 | 0 | 0 | 0 |  |  | 3 | x | x | x | x | x | x | x
X | X | X | X | J533 | 6B4 |  | BCM2_6B4_Text3 | Fin x4B=K | 24 | 8 |  | 1 | 0 | 0 | 0
X | X | X | X | J533 | 6B4 |  | BCM2_6B4_Text4 | Fin x1E=Space | 32 | 8 |  | 1 | 0 | 0 | 0
X | X | X | X | J533 | 6B4 |  | BCM2_6B4_Text5 | Fin x57=W | 40 | 8 |  | 1 | 0 | 0 | 0
X | X | X | X | J533 | 6B4 |  | BCM2_6B4_Text6 | Fin x41=A | 48 | 8 |  | 1 | 0 | 0 | 0
X | X | X | X | J533 | 6B4 |  | BCM2_6B4_Text7 | Fin x55=U | 56 | 8 |  | 1 | 0 | 0 | 0
X | - | - | - | J285 | 6B6 | INS_6B6_Funkuhr | INS_6B6_Monat |  | 0 | 8 |  | 1 | 0 | 0 | 0
X | - | - | - | J285 | 6B6 |  | INS_6B6_Jahr |  | 8 | 8 |  | 1 | 0 | 0 | 0
X | - | - | - | J285 | 6B6 |  | INS_6B6_Tag |  | 16 | 8 |  | 1 | 0 | 0 | 0
X | - | - | - | J285 | 6B6 |  | INS_6B6_Stunden |  | 24 | 8 |  | 1 | 0 | 0 | 0
X | - | - | - | J285 | 6B6 |  | INS_6B6_Minuten |  | 32 | 8 |  | 1 | 0 | 0 | 0
X | - | - | - | J285 | 6B6 |  | INS_6B6_Sekunden |  | 40 | 8 |  | 1 | 0 | 0 | 0
X | - | X | - | J285 | 6B7 |  | INS_6B7_Tachostand | Odometer reading | 0 | 20 |  | 1 | 0 | 0 | 0 | km |  | 33 | CD | A2 | C4 | 3 | 40 | 0 | 8E | 183603km 21,5Grad
X | - | X | - | J285 | 6B7 |  | INS_6B7_Byte3 | E9 | 24 | 8 |  | 1 | 0 | 0 | 0
X | - | X | - | J285 | 6B7 |  | INS_6B7_Byte4 | 3 oder 5 | 32 | 8 |  | 1 | 0 | 0 | 0
X | - | X | - | J285 | 6B7 |  | INS_6B7_Tankinhalt | x40=64l bei mir 0-65L | 40 | 8 |  | 1 | 0 | 0 | 120 | Liter
X | - | X | - | J285 | 6B7 |  | INS_6B7_Byte6 |  | 48 | 8 |  | 1 | 0 | 0 | 0
X | - | X | - | J285 | 6B7 |  | INS_6B7_Aussentemp | G17 | 56 | 8 |  | 0.5 | -49.5 | -49.5 | 78 | °C
X | X | X | X | J533 | 6B8 | INS_6B8 | INS_6B8_Byte0 | steht DF | 0 | 8 |  | 1 | 0 | 0 | 0 |  |  | DF | 7 | 0 | 0 | 0 | 0 | 0 | 0
X | X | X | X | J533 | 6B8 |  | INS_6B8_Byte1 | steht 7 | 8 | 8 |  | 1 | 0 | 0 | 0
X | X | X | X | J533 | 6B8 |  | INS_6B8_Byte2 |  | 16 | 8 |  | 1 | 0 | 0 | 0
X | X | X | X | J533 | 6B8 |  | INS_6B8_Byte3 |  | 24 | 8 |  | 1 | 0 | 0 | 0
X | X | X | X | J533 | 6B8 |  | INS_6B8_Byte4 |  | 32 | 8 |  | 1 | 0 | 0 | 0
X | X | X | X | J533 | 6B8 |  | INS_6B8_Byte5 |  | 40 | 8 |  | 1 | 0 | 0 | 0
X | X | X | X | J533 | 6B8 |  | INS_6B8_Byte6 |  | 48 | 8 |  | 1 | 0 | 0 | 0
X | X | X | X | J533 | 6B8 |  | INS_6B8_Byte7 |  | 56 | 8 |  | 1 | 0 | 0 | 0
X | X | - | - | J519 | 6BC | BCM1_6BC | BCM1_6BC_Byte0 |  | 0 | 8 |  | 1 | 0 | 0 | 0 |  |  | 42 | 87 | 48 | 52 | 0A | BC | 06 | 0
X | X | - | - | J519 | 6BC |  | BCM1_6BC_Byte1 |  | 8 | 8 |  | 1 | 0 | 0 | 0
X | X | - | - | J519 | 6BC |  | BCM1_6BC_Byte2 |  | 16 | 8 |  | 1 | 0 | 0 | 0
X | X | - | - | J519 | 6BC |  | BCM1_6BC_Byte3 |  | 24 | 8 |  | 1 | 0 | 0 | 0
X | X | - | - | J519 | 6BC |  | BCM1_6BC_Byte4 |  | 32 | 8 |  | 1 | 0 | 0 | 0
X | X | - | - | J519 | 6BC |  | BCM1_6BC_Byte5 |  | 40 | 8 |  | 1 | 0 | 0 | 0
X | X | - | - | J519 | 6BC |  | BCM1_6BC_Byte6 |  | 48 | 8 |  | 1 | 0 | 0 | 0
X | X | - | - | J519 | 6BC |  | BCM1_6BC_Ausfalllicht | togelt xB6+7 x94 od xAB xAC | 56 | 8 |  | 1 | 0 | 0 | 0
X | - | X | - | J533 | 6C0 |  | INS_6C0_Byte0 | Ring? | 0 | 56 |  | 1 | 0 | 0 | 0 |  |  | 4 | 1 | 21 | 0 | 0 | 0 | 0
- | - | X | - | J533 | 6C1 |  | INS_6C1_Byte0 | Ring? | 0 | 56 |  | 1 | 0 | 0 | 0 |  |  | 8 | 1 | 1 | 1 | 0 | 6 | 0
X | - | - | - | J104 | 6C3 |  | INS_6C3_Byte0 | Ring? ABS | 0 | 56 |  | 1 | 0 | 0 | 0 |  |  | 8 | 1 | 1 | 1 | 0 | 6 | 0
X | - | - | - | J533 | 6C7 |  | INS_6C3_Byte0 | Ring? | 0 | 56 |  | 1 | 0 | 0 | 0 |  |  | 8 | 1 | 11 | 1 | 0 | 0 | 0
X | - | - | - | J533 | 6D0 |  | INS_6C3_Byte0 | Ring? | 0 | 56 |  | 1 | 0 | 0 | 0 |  |  | 8 | 1 | 1 | 1 | 0 | 0 | 0
X | - | - | - | J533 | 6D9 |  | INS_6C3_Byte0 | Ring? FSB | 0 | 56 |  | 1 | 0 | 0 | 0 |  |  | 8 | 1 | 11 | 1 | 0 | 0 | 0

## Diag
VCDS | Diag Id | Antrieb | Can | Request | TX_ID | RX_ID +2A0 | Response |  | Zugriff | NW | Teile Nr. | Version
1 | 1 | Motor | Antrieb/Motor | 700 | 7E0 | 7E8
3 | 3 | Bremse | Antrieb | 300 | 203 | 4A3 | 300 | J104 |  |  | 8k0907379 AG
4 | 13 | Lenkwinkel | Antrieb | 200 | 751 |  | 300 | J792
5 | 31 | Startberechtigung | Antrieb | 200 | 231 | 4D1 | 300 | J764 |  |  | 8k0905852 D |  | Lenksäulensperre
7 | 3F | Navi Anzeige | Komfort | 200 | 23F | 4D4 | 300 | J523 |  |  | 8T0035729 T |  | Interfacebox
8 | 2C | Klima | Komfort | 200 | 22C | 4CC | 300 | J255 |  |  | 8T1820043 AC
9 | 20 | BCM1 | Antrieb | 200 | 220 | 518 | 300 | J519 |  | 1 | 8k0907063 D
0E | 58 | Mediaplayer1 | Antrieb | 200 | 258 | 4EA | 300 | [5 empty] | MMI mit Anzeige
10 | 1D | Einparkhilfe | Antrieb | 300 | 21D | 4BD | 300 | J446 |  |  | 8K0919475 F
13 | 0B | Distanzregelung | ACC | 200 | 20B | 4AB | 300 | J428
19 | 1F | Can-Gateway | Antrieb | 300 | 21F | 4BF | 300 | J285 |  |  | 8T0907468 L
15 | 5 | Airbag | Komfort | 700 | 715 | 77F
16 | 2A | Lenkradelektronik | Komfort | 200 | 22A | 4CA | 300 | J527 |  | 0B
17 | 7 | Kombi | Antrieb | 200 | 207 | 515 | 300 | J285 | 13861 |  | 8k0920930 J
18 | 2F | StandHzg | Antrieb | 200 | 22F | 51B | 300 | J364 |  |  | 8R0265105 A
1E | 50 | Mediaplayer2 | SSD | 200 | 250 | 4E8 | 300 |  |  |  | 4E0035785 F |  | MMI Interface
20 | 16 | Fernlicht |  | 200 | 216 | 4B6 | 300 | J844
36 | 26 | Fahrersitz | Komfort | 200 | 226 | 519 | 300 | J136
37 | 5B | Navigation | Most | 200 | 25B | 4D8 | 300 | J401
9 | 20 | BCM1 | Komfort | 200 | 220 | 518 | 300 | J519 |  | 1 | 8K0915181 E
46 | 21 | BCM2 | Komfort | 200 | 221 | 4C1 | 300 | J393 |  | 2 | 8k0907064 N
47 | 53 | Soundsystem | Most | 200 | 253 | 4DF | 300 | J525 |  |  | 8T0035223 T | H14 | B&O Verstärker
42 | 22 | Tür VL | Komfort | 200 | 222 | 4C2 | 300 | J386 |  | 3 | 8k0959793 D | H11
52 | 23 | Tür VR | Komfort | 200 | 223 | 4C3 | 300 | J387 |  | 6 | 8k0959792 D | H11
55 | 6 | LWR |  | 200 | 21F | 4BF | 300 |  |  |  | 8H0907357 A | H01
56 | 52 | Radio | Most | 200 | 252 | 4DA | 300 | R |  |  | 4E0910541 T
62 | 24 | Tür HL | Komfort | 200 | 224 | 4C4 | 300 | J388 |  |  | 4F0959795 N | H10
72 | 25 | Tür HR | Komfort | 200 | 225 | 4C5 | 300 | J389 |  |  | 4F0959795 N | H10
53 | 19 | FSB | Komfort | 200 | 219 | 4B9 | 300 | J540 | 25194 |  | 8k0907801 G
69 | 43(6) | Anhänger | Komfort | 200 | 243 | 4E3 | 300 | J345
77 | 5A | Telefon | Most | 200 | 25A | 4F0 |  | J794 |  |  | 4F1910336 D | H11
| 17 | Batterieüberwachung | Lin |  |  |  |  | J367 |  |  | 8K0915181 E
4E0035785 F
8k09555559
|  | Wischermotor | LIN |  |  |  |  | J400 |  |  | 8k1955119 A
|  | Lichtschalter | Lin | [7 empty] | 8k0941531 Q
|  | Lenksäulensperre | [8 empty] | 8k0905852 D
|  | Funkschlüssel | [8 empty] | 8T0959754 D
8T0907468 L

## Can-ID
Antrieb | J104 | J254 | J428 | J519 | J393 | J364 | J250 | J446 | J527 | J540 | J623 | J745 | J844
| ABS | Airbag | ACC | BCM1 | BCM2 | Standhzg | EDR | EPH | LSE | FSB | Motor | Kurvenlicht
1 | 100 | 040 | 109 | 5F0 | 3C0 | 521 | 385 | 603 | 3C2 | 104 | 80 | 395
1 | 101 | 1FD | 10F | 5F2 | 471 | 6D0 | 396 | 634 | 086 |  | 81
1 | 103 | 1FE | 30C | 6BC | 581 |  | 497 |  | 10B |  | 105
1 | 106 | 3BF | 311 |  | 6B4 |  | 634 |  |  |  | 107
1 | 308 | 660 | 10B | [7 empty] | 30B
| 392 |  | 10C | [7 empty] | 30D
| 604 |  | 10D | [7 empty] | 390
| 64A |  | 62D | [7 empty] | 39C
312
Komfort | J104 | J254 | J428 | J519 | J393 | J364 | J250 | J446 | J527 |  | J623 | J745 | J844
2 | 604 |  |  | 3C1 | 401 | 521 | 385 | 661 | 3C2 |  | 440 |  | 5A0
2 |  |  |  | 3C3 | 471 |  |  | 6B1 | 40A |  | 640 |  | 645
2 |  |  |  | 3C4 | 581 |  |  | 6BF |  |  | 642 |  | 6B0
2 |  |  |  | 400 | 590 | [5 empty] | 643
2 |  |  |  | 5E1 | 5E0 | [5 empty] | 65E
2 |  |  |  | 5E2 | 637 | [5 empty] | 66C
2 |  |  |  | 5F0 | 669
2 |  |  |  | 5F1 | 6B0
2 |  |  |  | 662 | 6B4
|  |  |  | LIN | LIN
|  |  |  | Wischer | Schiebedach
|  |  |  | Regensensor | Sonnerollo
Motor | J104 | J254 | J428 | J519 | J393 | J364 | J250 | J446 | J527 |  | J623 | J745 | J844
3 | 101 |  | 109 | [5 empty] | 086 |  |  | 395
3 | 103 |  | 312 | [5 empty] | 10B
3 | 604 |  | 10B
3
3
3
ACC | J104 | J254 | J428 | J519 | J393 | J364 | J250 | J446 | J527 |  | J623 | J745 | J844
4 |  |  | 109
4 |  |  | 10A
4 |  |  | 10B
4 |  |  | 10C
4 |  |  | 10F
4 |  |  | 30C
4 |  |  | 311

## Signalesuche
J519
| Ltg | Pin | BCM1
A | rt/bl |  | Verr Zundschloß
E | ws |  | Start
E | gr |  | Stopauto
E | gn/ge | T32b/05 | Motorhaube
E |  |  | Motor?
E |  |  | Motor?
E |  |  | Motor?
E |  |  | Motor?
E |  |  | Motor?
E |  |  | Motor?
E | vi/ws |  | R-L Lin
E |  |  | VL B-Verschleis | G34
A | rt/ws | T17l/06 | Pumpe waschen | V11
E |  | Gang
E |  | Gnag
|  |  | VCDS |  |  |  | Faktor
|  |  | Luftmasse | 0x31 | 0.49 | g/s | 0.01
|  |  | Ladedruck | 0xC1 | 960 | hPa | 5
Ladedruck
|  |  | öldruck | 0x0D35 | 66.6 | °C
|  |  | Diffdruck | 0xE | 14 | hPa
|  |  | stand diff |  | 10

## MR Diag
Für Messwert Anfrage an Motor muss nur zb. iD 7E0 mit 03 22 4F 11 55 55 55 55 (Russmasse berechnet) auf dem Motorcan gesendet werden. Auf Id 7E8 kommt die Antwort 05 62 HH LL 55 55 , da zieht man HH und LL zu ein Word zusammen und nimmt es mal 0,01. Dann hat man die Russmasse in gramm.
ID |  | B0 | B1 | B2 | B3 | B4 | B5 | B6 | B7 | Hex | Roh | errechnet | Faktor | Offset | Einheit
|  | Sid |  | Pid |  | Pd1 | Pd2 | Pd3 | Pd4
7E0 | Ladedruck soll | 03 | 22 | 11 | 49 | 55 | 55 | 55 | 55
VCDS 03 |  | B4: Wert
7E8 | MR Reponse | 05 | 62 | 11 | 49 | 04 | 1A | 55 | 55 | 41A | #NAME? |  | 1 |  | hPa
7E0 | Ladedruck ist | 03 | 22 | 10 | 56 | 55 | 55 | 55 | 55
VCDS 05 |  | B4: Wert
7E8 | MR Reponse | 05 | 62 | 10 | 56 | 03 | B6 | 55 | 55 | 3B6 | #NAME? |  | 1 |  | hPa
7E0 | Luftmasse ist | 03 | 22 | F4 | 10 | 55 | 55 | 55 | 55
VCDS 07 |  | B4: Wert
7E8 | MR Reponse | 05 | 62 | F4 | 10 | 0 | 31 | 55 | 55 | 31 | #NAME? | #NAME? | 0.01 |  | g/s
7E0 | Motoröltemperatur | 03 | 22 | 11 | BE | 55 | 55 | 55 | 55 | [6 empty] | Soll
|  | B4: Wert | [6 empty] | 76,4°C
7E8 | MR Reponse | 05 | 62 | 11 | BE | 0D | A6 | 55 | 55 | DA6 | #NAME? | #NAME? | 0.05 | -67.5 | °C | #NAME?
7E0 | Motorölstand | 03 | 22 | 11 | BC | 55 | 55 | 55 | 55
72 |  | B4: Wert
7E8 | MR Reponse | 05 | 62 | 11 | BC | 4c | d3 | 55 | 55 | 4cd3 | #NAME? | #NAME? | 0.004 |  | mm
7E0 | MR Drehzahl | 03 | 22 | F4 | 0C | 55 | 55 | 55 | 55
VCDS 07 |  | B4: Wert
7E8 | MR Reponse | 05 | 62 | F4 | 0C | 0 | 0 | 55 | 55 | 2203 | #NAME? | #NAME? | 1 |  | U/Min
7E0 | Kraftstoffverbrauch | 03 | 22 | 10 | 47 | 55 | 55 | 55 | 55
VCDS 07 |  | B4: Wert
7E8 | MR Reponse | 05 | 62 | 10 | 47 | 11 | 1A | 55 | 55 | 111A | #NAME? | #NAME? | 1 |  | l/h
7E0 | Kraftstoffdruck | 03 | 22 | FA | 23 | 55 | 55 | 55 | 55
46 |  | B4: Wert
7E8 | MR Reponse | 05 | 62 | FA | 23 | 11 | 1A | 55 | 55 | 111A | #NAME? | #NAME? | 1 |  | bar
7E0 | Kraftstofftemp | 03 | 22 | 11 | 1C | 55 | 55 | 55 | 55
48 |  | B4: Wert | [6 empty] | soll
7E8 | MR Reponse | 05 | 62 | 11 | 1C | 0C | 36 | 55 | 55 | C36 | #NAME? | #NAME? | 0.0125 |  | °C | 39,5°C
7E0 | Kraftstoffhochdruck | 03 | 22 | 11 | 5A | 55 | 55 | 55 | 55
53 | soll | B4: Wert
7E8 | MR Reponse | 05 | 62 | 11 | 5A | 0A | F0 | 55 | 55 | AF0 | #NAME? | #NAME? | 100 |  | hPA | 28000hPA
7E0 | Kraftstoffkhochdruck | 03 | 22 | 12 | FB | 55 | 55 | 55 | 55
VCDS 07 | ist | B4: Wert
7E8 | MR Reponse | 05 | 62 | 12 | FB | 0 | 30 | 55 | 55 | 30 | #NAME? | #NAME? | 100 |  | hPA | 4800hPA
7E0 | Steuergerät Temp | 03 | 22 | 11 | 1C | 55 | 55 | 55 | 55
VCDS 18 |  | B4: Wert | hex | dezimal | dez*Faktor | faktor | offset |  | soll
7E8 | MR Reponse | 05 | 62 | 11 | 1C | 0C | 1F | 55 | 55 | C1F | #NAME? | #NAME? | 0.022236 | -29.5 | °C | 39,5°C
|  |  |  | B2 | B3
02 | Ansaugdruck | bar: B2 to B3
03 | Beschleunigung | B2: 11; B3: 87 | [5 empty] | m/s2
10 | Nockenwellendrehzahl | B2: 13; B3: 40
15 | Ladedruckst Rück | B2: 11; B3: CC
16 | Ladedruckst soll | B2: 11; B3: 7E
18 | Steuergerät Temp | B2: 12; B3: FB; B4: 0C; B5: 1F | 37,2 | C1F | #NAME? | #NAME?
20 | Kühlerlüfter 1 | B2: 11; B3: 16; B4: 03; B5: 4C | [6 empty] | 10.2%
21 | Kühlerlüfter 2 | B2: 11; B3: 14
22 | Kühlmittel | B2: F4; B3: 05; B4: 05; B5: 5E | 55E | 549 | #NAME? | #NAME? |  |  | 54°C
32 | Ventil Abgasrückfürung |  |  | 13 | 2F | 1f | E3 | 55 | 55 | 1FD7 | #NAME?
33 | Zuheizer |  |  | 11 | 89 | 0 | 55 | 55 | 55
36 | Motorlager hart | B2: 10; B3: c9
49 | Generatorleistung | B2: 11; B3: A7 | BE | [5 empty] | 1700W
61 | Beg- Gaspedal | B2: 11; B3: A6
62 | Beg Rauch | B2: 13; B3: 01
63 | Beg. Stat Kupp
64 | Beg Drehm
68 | m Einspritzmenge | B2: 11; B3: 39 |  | mg/Stroke | 8.2 |  |  |  | 8,2 mg/stroke
72 | Motorölstand | B2: 11; B3: BC |  | 78mm |  |  |  | mm | 78mm
75 | Differenzdruck | B2: 10; B3: F3
77 | Feldregeneration | B0: 05; B1: 62; B2: 11; B3: 5B |  |  | 65536 | 256
79 | Km seit Regeneration | 07 | 62 | 11 | 56 | 0 | 3 | 242 | 249 |  | 258809m | 258.802 |  |  | m | m
| in Hex | B5: 3; B6: F2; B7: F9
| Beg mom Kupp | B4: B4; B5: B5; B6: B6; B7: B7
81 | Öl Aschevolumen | B2: 11; B3: 53; B4: 0; B5: F |  |  |  | #NAME? | 13660 | l | 0,15l
82 | Russmasse berechnet | B2: 4F; B3: 11; B4: 3; B5: DF |  | 3DF | #NAME? | 0.01 | #NAME? | g | g
83 | Russmasse gemessen | B2: 4E; B3: 11; B4: 1; B5: 2A |  | 12A | #NAME? | 0.01 | #NAME? | g | g
84 | Zeit seit letzter Reg |  |  | 11 | 5e | 0 | 0 | 35 | 2F | s | 3620 | #NAME? | #NAME? | 227.6667 | m | 20030s
| Kraftstoffhochdruck | B2: 11; B3: 5A | [5 empty] | hPa
122 | Drosselklappenstellung | B2: F4; B3: 11; B4: E7 | 90,6% | E6 | #NAME? |  |  | % | 90%
130 | Luftmasse |  |  | 10 | 26 | 0 | 0 | 55 | 55
-34.4